## Požadované tech. specifikace
Příloha č. 1: Technické specifikace
Digitální učební pomůcky a IT technika pro školu.
Technické specifikace = minimální požadované parametry.
Vyplňte žlutě podbarvená pole (v případě uvedení ANO, má se za to, že dané parametry jsou v nabídce zahrnuty a splněny). Uvedené parametry jsou závazné, nesplnění i jednoho parametru je důvodem pro vyřazení nabídky.
Součástí dodávky/předání budou veškeré dokumenty, technické listy apod. dokladující splnění technických požadavků definovaných touto specifikací.
Název položky: | Notebook | Počet ks: | 2
Nabízený produkt (výrobce, typ):
Požadovaná konfigurace: |  |  |  | Splněno ANO/NE
Procesor: Passmark CPU Mark min. 10,000;
Operační paměť: min. 16 GB, min. DDR4;
Pevný disk: min. 400 GB SSD, 6 Gb/s;
Displej: 15,6’’ LED, matný/antireflexní, rozlišení min. 1920 × 1080;
Porty: min. 3 ks USB (z toho min. 1 ks USB 3.x a min. 1 ks Type-C), HDMI, stereofonní vstup pro mikrofon, stereofonní výstup pro sluchátka;
Komunikace: gigabit LAN, WLAN 802.11ax, BT min 5.0;
Výdrž akumulátoru: min. 7 hodin na jedno nabití;
Zdroj: účinnost odpovídající min. standardům Energy Star5
Výbava: webkamera s rozlišením min. 720 p
Příslušenství: USB myš;
Systém: Podkladová licence Windows (škola je licencována M365 EDU A3);
Záruka: min. 36 měsíců.
Název položky: | Tablet | Počet ks: | 2
Nabízený produkt (výrobce, typ):
Požadovaná konfigurace: |  |  |  | Splněno ANO/NE
Procesor: Passmark CPU Mark min. 3500;
Operační paměť: min. 8 GB;
Vnitřní paměť: min. 200 GB;
Displej: 11’’ až 13’’ OLED, dotykový, matný/antireflexní, rozlišení min. 1920 × 1080;
Konektivita: WLAN min. 802.11ac, BT min 5.0, USB Type-C;
Výdrž akumulátoru: min. 8 hodin na jedno nabití;
Výbava: Přední a zadní kamera s rozlišením min. 8 MP, Akcelerometr (G-Sensor), Gyroskop, Čtečka paměťových karet, mikrofon, reproduktory;
Příslušenství: Stylus;
Systém: Android verze min.12;
Záruka: min. 24 měsíců.
Název položky: | 3D tiskárna I | Počet ks: | 7
Nabízený produkt (výrobce, typ):
Požadovaná konfigurace: |  |  |  | Splněno ANO/NE
Technologie tisku: FFF (FDM);
Rozměry tisku: maximální rozměry jsou minimálně 200 x 200 x 200 mm;
Tiskový materiál: filament průměr 1,75 mm, podporované materály min. PLA, PETG, ABS, ASA, Flex, HIPS, PA, PVA, PC, PP, CPE, PVB, NGEN, kompozit;
Výška vrstvy: nastavitelná v rozsahu min. 0,08 až 0,3 mm;
Typ tiskové hlavy: extruder s přímým pohonem;
Ohřev tiskové hlavy: nastavitelný minimálně v rozsahu 200 až 290°C
Ohřev podložky: maximální teplota je minimálně 100°C
Výbava: LCD obrazovka o velikosti min. 3", magnetická podložka s vyměnitelnými tiskovými pláty;
Zdroj: příkon max. 300 W
Příslušenství: mechanika pro automatickou výměnu filamentů pro tisk s až pěti filamenty naráz;
Funkce: senzor filamentu, ochrana proti ztrátě napájení, vzdálené ovládání;
Záruka: min. 24 měsíců.
Název položky: | 3D tiskárna II | Počet ks: | 5
Nabízený produkt (výrobce, typ):
Požadovaná konfigurace: |  |  |  | Splněno ANO/NE
Technologie tisku: SLA;
Rozměry tisku: maximální rozměry jsou minimálně 120 x 120 x 180 mm;
Tiskový materiál: UV Resin (Pryskyřice)
Výška vrstvy: nastavitelná v rozsahu min. 0,02 až 0,2 mm;
UV displej: rozlišení min. 4k;
Zdroj: příkon max. 300 W
Příslušenství: mycí a vytvrzovací stanice (vytvrzování se provádí pomocí UV světla, rozměry mycího koše odpovídají minimálně maximálním rozměrům tisku tiskárny);
Záruka: min. 24 měsíců.
Název položky: | Set pro virtuální realitu | Počet ks: | 2
Nabízený produkt (výrobce, typ):
Požadovaná konfigurace: |  |  |  | Splněno ANO/NE
Displej: 2x AMOLED, obnovovací frekvence min. 100 Hz;
Rozlišení displeje: 4896 x 2448 (2448 x 2448 pro každé oko);
Zorné pole: min. 120°;
Vlastnosti: nastavitelné popruhy, plynulé nastavení vzdálenosti očí, vestavěná sluchátka s 3D prostorovým zvukem a zesilovačem, duální kamera se dvěma mikrofony;
Senzory: min. SteamVR Tracking 2.0, G-senzor, gyroskop, senzor přiblížení, IPD senzor;
Rozhraní: DisplayPort (pro propojení s PC), Bluetooth a USB typ C (pro připojení periférií);
Příslušenství: 2x pohybový ovladač, 2x externí snímače pohybu, Link box
Záruka: min. 24 měsíců.
Název položky: | 3D skener pro virtuální realitu | Počet ks: | 1
Nabízený produkt (výrobce, typ):
Požadovaná konfigurace: |  |  |  | Splněno ANO/NE
Typ skeneru: ruční a otočný;
Technologie snímání: duální infračervená kamera
Velikost skenovaného objektu: min. od 30 do 200 mm;
Přesnost: min. 0,1 mm (3D mračna min. 0,15 mm);
Vlastnosti: pracovní vzdálenost v rozsahu min. 150 a 350 mm, maximální rychlost skenování je minimálně 10 snímků/s, vestavěný gyroskop, umožňuje přímo generovat živé 3D modely pro 3D animaci, barevný 3D tisk a VR, napájení přes USB;
Příslušenství: stativ pro otočné skenování, pouzdro pro přenášení, USB kabel pro napájení;
Záruka: min. 24 měsíců.
Název položky: | PC pro virtuální relitu s příslušenstvím | Počet ks: | 2
Nabízený produkt (výrobce, typ):
Požadovaná konfigurace: |  |  |  | Splněno ANO/NE
Procesor: Passmark, CPU Mark min. 27,000;
Operační paměť: min. 16 GB, min. DDR4, rozšiřitelná na min. 32 GB;
Grafická karta: Videocard Benchmarks, G3D Mark min. 20,000;
Pevný disk: min. 800 GB SSD, M.2;
Porty: min. 5 ks USB (z toho min. 1 ks USB 3.2 a min. 1 ks USB Type-C), HDMI, DisplayPort, stereofonní vstup pro mikrofon, stereofonní výstup pro sluchátka;
Komunikace: LAN 2.5Gbps;
Zdroj: účinnost odpovídající min. standardům Energy Star5, min. 500 W
Příslušenství: USB myš, USB klávesnice, monitor (specifikace viz níže);
Systém: Podkladová licence Windows (škola je licencována M365 EDU A3);
Poznámka: Dodané PC bude sloužit pro propojení se setem pro virtuální realitu a proto musí být kompatibilní!
Záruka: min. 24 měsíců.
Monitor: | Typ obrazovky: IPS/VA;
Úhlopříčka: min. 23,5";
Rozlišení: min. 1920 × 1080;
Jas: min. 250 cd/m2;
Obnovovací frekvence: min. 75 Hz;
Kontrast statický/dynamický: min. 2 000/1 000 0000 : 1;
Odezva: max. 5 ms (GTG);
Pozorovací úhly (horizontálně/vertikálně): min. 170 °/170 °;
Port: HDMI;
Příslušenství: HDMI kabel délky min. 1,5 m;
Záruka: min. 24 měsíců.

## Nabídková cena - položkový roz.
Příloha č. 1a - Položkový rozpočet
Seznam položek, vyplňte žlutě podbarvená pole
Název položky | Nabídková cenaza ks bez DPH | Počet ks | Výše DPH v % | Nabídková cena s DPH
Notebook |  | 2 |  | 0
Tablet |  | 2 |  | 0
3D tiskárna I |  | 7 |  | 0
3D tiskárna II |  | 5 |  | 0
Set pro virtuální realitu |  | 2 |  | 0
3D skener pro virtuální realitu |  | 1 |  | 0
PC pro virtuální relitu s příslušenstvím |  | 2 |  | 0
Celkem bez DPH |  |  | 0
Celkem s DPH |  |  | 0