## Sumář
#RTSROZP# | Položkový rozpočet
| Zakázka: |  |  | Střední průmyslová škola elektrotechniky a informatiky Ostrava, Kratochvílova 1490/7, Ostrava
| Objekt: |  |  | 17/2023 TPA-Inovační centrum pro transformaci vzdělávání – dodávka ICT a síťového vybavení pro školní firmu | [5 empty] | Pokyny k vyplnění:
| Rozpočet: | [8 empty] | vyplňte modrá pole
| Objednatel: |  | Střední průmyslová škola elektrotechniky a informatiky Ostrava, příspěvková organizace |  |  |  | IČ: | 00602132
[7 empty] | DIČ: | neplátce DPH
| Projektant: | [5 empty] | IČ:
DIČ:
| Zhotovitel: | [5 empty] | IČ:
DIČ:
Vypracoval:
| Rozpis ceny | [6 empty] | Celkem
HSV | ICT vybavení | [6 empty] | 0
| síťové vybavení | [6 empty] | 0
| Celkem | [6 empty] | 0
Rekapitulace daní
| Základ pro sníženou DPH |  |  | 15 | % | 0 |  |  | CZK
| Snížená DPH |  |  | 15 | % | 0 |  |  | CZK
| Základ pro základní DPH |  |  | 21 | % | 0 |  |  | CZK
| Základní DPH |  |  | 21 | % | 0 |  |  | CZK
| Zaokrouhlení |  |  |  |  | 0 |  |  | CZK
| Cena celkem bez DPH |  |  |  |  | #REF! |  |  | CZK
| Cena celkem s DPH |  |  |  |  | 0 |  |  | CZK
|  | v |  |  | dne |  | 2023-11-28
|  |  | Za zhotovitele |  |  |  | Za objednatele
Rekapitulace dílčích částí
#CASTI>> | Číslo | Název |  |  | Základ pro sníženou DPH | Základ pro základní DPH | DPH celkem | Cena celkem | %
1 |  |  |  |  | #REF! | #REF! | #REF! | #REF! | #REF!
| Celkem za stavbu |  |  |  | #REF! | #REF! | #REF! | #REF! | #REF!
Note on D11: Název
Note on I11: IČO
Note on D12: Ulice
Note on I12: DIČ
Note on C13: PSČ
Note on D13: Ulice

## Položky ICT
Položkový rozpočet - ICT vybavení
č.p. | Název položky | Detailní technická specifikace | MJ | Množství | Komerční/ katalogový název a detailní technická specifikace (značka, výrobce, parametr, rozměr, hmotnost, SW atd.) | Nabízená cena za kus bez DPH | Cena celkem bez DPH
1 | Notebook 15.6" | Display: 15,6" IPS matný, rozlišení 1920x1080, 60 Hz, CPU: min. 4 jádrový, boost min. 4,3 GHz, min. 10 950 bodů CPU mark dle https://www.cpubenchmark.net, max. typical TDP 15W, podpora virtualizace, RAM: min. 16GB , min. 3 200 MHz, Disk: SSD m.2 PCIe NVMe 512 GB, Grafická karta: Integrovaná na CPU, hodnota Passmark GPU Mark více než 1750 bodů dle hodnocení www.videocardbenchmark.net, Komunikace: integrovaná Wi-Fi 6E, integrované Bluetooth 5.1, Konektory: min. 1× USB-C (podpora DisplayPort), min. 3x USB-A min. 3.0, 1× kombinovaný konektor sluchátek/mikrofonu, 1× HDMI, 1× RJ-45, Další výbava: Podsvícená klávesnice, Numerická klávesnice, Čtečka otisků prstů, TPM 2.0, Konstrukce: max. hmotnost 1,75 Kg, max. výška 20 mm, jazyk klávesnice CZ, Baterie: min. 42 Wh, výdrž minimálně 14 h (dle výrobce), OS: podkladová licence kompatibilní s OS Windows 10, Balení: napájecí adaptér, napájecí kabel, Záruka min. 3 roky NBD | ks | 5 |  |  | 0
2 | Monitor 32" | 32" prohnutá obrazovka s rozlišením 3840x2160, poměrem 16:9 a obnovovací frekvencí min 60 Hz, Odezva max. 4 ms, Barevná hloubka 10bit, kontrast min. 2500:1, jas min. 250 cd/m2, Video IN: HDMI (2.0), DP (1.2), Další vlastnosti: typická/maximální spotřeba max. 39/59 W, reproduktory, Filtr modrého světla, sluchátkový výstup | ks | 5 |  |  | 0
3 | 3D tiskárna | Roměry tisku až: 250x210x220 mm (nebo více), Maximální teploty: 290/110 °C nebo vyšší (tryska/podložka), Kompatibilní filamenty: min. PLA, ABS, ASA, PETG, TPU/Flex, PA, PC, kompozitní filamenty, Připojení: Wi-Fi nebo LAN, Maximální rychlost tisku alespoň. 400 mm/s , Další vlastnosti: Plně automatická kalibrace první vrstvy, uzavřená tisková komora, automatická detekce selhání tisku, zotavení ze ztráty napájení | ks | 1 |  |  | 0
4 | Barevná tiskárna A3 | Barevná LED tiskárna, Rozhraní: USB 2.0, LAN, Rozměry: max. 40 kg, max. 370x450x560 mm (V-Š-H), Rozlišení: 1200x600 dpi, Rychlost tisku: min. 26 A4/min, 14 A3/min (čb i barevně), Časy: max. 20 s zahřátí, max. 8,5 s první strana, Velikost tisku: max. A3, Kapacita vstupního zásobníku: min. 300 listů, Multifunkční zásobník: min. 100 listů, Další vlastnosti: OCR Fonty (A a B), Čárové kódy, paměť 1024 MB, duplexní tisk, Podporované formáty: min. A6, A5, A4, A3, obálky, fólie, Hlučnost: max. 54 dBA, Spotřeba: max. 1/13/680 W (spánek/nečinnost/tisk), Součástí balení: kabel k PC, základní tonery pro tisk (čb i barevný) | ks | 1 |  |  | 0
5 | UPS zdroj | Záložní napájecí zdroj 230 V, 50 Hz, max. 5kg, Výstupní výkon: min. 520W / 850 VA (křivka - iterační aproximace sinusového průběhu), Rozhraní: USB, RJ-45, Další vlastnosti: provoz v 0-40 °C, diody indikující stav, zvuková signalizace, záskuvky typu E (CZE/FRA) | ks | 1 |  |  | 0
6 | Přenosný projektor | Projektor s technologií 3LCD, rozlišení min. WXGA, Kontrastní poměr min. 16000:1, světelný výstup barevný/bílý min. 3700 lm (ECO režim min. 2400 lm), Zdroj světla: lampa (životnost min. 6000h bez ECO), Korekce auto vertikální: ± 30 °, Manuální horizontální ± 30 °, Úhlopříčka promítaného obrazu 33" až 320", Rozhraní: min. USB 2.0-A, USB 2.0, VGA vstup, HDMI vstup, kompozitní vstup, bezdrátová síť LAN IEEE 802.11 b/g/n (WiFi 4) (volitelně), audiovýstup, cinch, Barevné režimy: min. tabule, dynamický, prezentace; reproduktory min. 2 W, Instalace: na strop, stolní, Spotřeba: max. 286 W (normal), 327 W (špičková), 225 W (ECO), Záruka: min. 3 roky | ks | 1 |  |  | 0
7 | Digitální kamera | Kamera 4K (3840x2160), Snímač: CMOS 1/2,5", min. 8,26 Mpx, optický zoom 20x, Paměť: SD, SHD, SDXC, Podporované formáty: JPEG, MPEG, Další vlastnosti: 3" displej, elektronická stabilizace obrazu, stereo i prostorové ozvučení videa, HDMI výstup | ks | 1 |  |  | 0
8 | Ministativ | Flexibilní ministativ, Maximální výška alespoň 243 mm, Flexibilní nohy (3x) s průměrem 20 mm, Odnímatelná destička se stativovým 1/4 závitem, Zatížení: min. 500 g, Hmotnost: max. 150 g | ks | 1 |  |  | 0
| Celkem | [5 empty] | 0

## Položky síť
Položkový rozpočet - síťové vybavení
č.p. | Název položky | Detailní technická specifikace | MJ | Množství | Komerční/ katalogový název a detailní technická specifikace (značka, výrobce, parametr, rozměr, hmotnost, SW atd.) | Nabízená cena za kus bez DPH | Cena celkem bez DPH
1 | Interní přístupový bod | Interní přístupový bod kompatibilní s Cisco Wi-Fi 6 (802.11ax) 2x2 MIMO (802.11n / ac / ax) Uplink/downlink OFDMA Downlink MU‑MIMO technologie BSS coloring Target Wake Time Bluetooth 5 WPA3 Support Rozhraní: 1x 100, 1000, 2500 Multigigabit Ethernet (RJ-45) – IEEE 802.3bz; konzolový port (RJ-45) 802.3af/at PoE napájení AP Smartnet SNTC-8X5XNBD 1 rok DNA On-Prem Essential,3Y Term,Trk Lic AP používá bezpečný zavaděč OS, ověřování podpisu OS, kontrolu autentičnosti HW a mechanizmy pro ochranu SW a HW proti útokům AP obsahuje licence pro kontroler bezdrátové sítě a WLAN management | ks | 5 |  |  | 0
2 | Switch 24 portů | Switch kompatibilní s Cisco Počet LAN 1000 Mbps: 24 Max. přenosová rychlost [Gbps]: 128 Podporované rychlosti [Mb/s]: 1 000 Tabulka MAC adres: 16 000 Počet portů SFP+ (10Gb/s): 4 Počet VLAN ID: 4094 Počet aktivních VLAN: 256 Perpetual PoE+ support with a power budget of up to 740W CLI and/or intuitive web UI manageability options Network monitoring through sampled flow (sFlow) Security with 802.1X support for connected devices, Switched Port Analyzer (SPAN), and Bridge Protocol Data Unit (BPDU) Guard Podpora správy zařízení s bezdrátovým přístupem přes Bluetooth, protokol SNMP (Simple Network Management Protocol), RJ-45 nebo USB Spolehlivost s vyšší střední dobou mezi poruchami (MTBF) Multidoménová autentizace, ACLS, TACACS+ a RADIUS autentizace, dynamická VLAN, DHCP, NTPv3, QoS, IGMP, PAgP, DTP, RSTP (Rapid Spanning Tree Protocol) Protokol MVRP nebo VTP pro definici a správu VLAN sítí Detekce protilehlého zařízení (např. CDP nebo LLDP) | ks | 1 |  |  | 0
3 | Switch 48 portů | Switch kompatibilní s Cisco Počet LAN 1000 Mbps: 48 s PoE PoE: 802.3af, 802.3at PoE budget [W]: 370 Max. přenosová rychlost [Gbps]: 176 Podporované rychlosti [Mb/s]: 1 000 Tabulka MAC adres: 16 000 Počet portů SFP+ (10Gb/s): 4 Počet VLAN ID: 4094 Počet aktivních VLAN: 256 Perpetual PoE+ support with a power budget of up to 740W CLI and/or intuitive web UI manageability options Network monitoring through sampled flow (sFlow) Security with 802.1X support for connected devices, Switched Port Analyzer (SPAN), and Bridge Protocol Data Unit (BPDU) Guard Podpora správy zařízení s bezdrátovým přístupem přes Bluetooth, protokol SNMP (Simple Network Management Protocol), RJ-45 nebo USB Spolehlivost s vyšší střední dobou mezi poruchami (MTBF) Multidoménová autentizace, ACLS, TACACS+ a RADIUS autentizace, dynamická VLAN, DHCP, NTPv3, QoS, IGMP, PAgP, DTP, RSTP (Rapid Spanning Tree Protocol) Protokol MVRP nebo VTP pro definici a správu VLAN sítí Detekce protilehlého zařízení (např. CDP nebo LLDP) | ks | 1 |  |  | 0
| Celkem | [5 empty] | 0