## Rekapitulace stavby
Export Komplet | [27 empty] | 2.0 | ZAMOK |  |  |  |  | False | False | {725f4e05-5739-4668-9cfe-ed88c52cdb2d}
[33 empty] | 0,01 | 21
[33 empty] | 0,01 | 15
|  | REKAPITULACE STAVBY | [17 empty] | v --- níže se nacházejí doplnkové a pomocné údaje k sestavám --- v | [11 empty] | Návod na vyplnění | 0,001
|  | Kód: |  |  |  |  | 20231011001 | [24 empty] | Měnit lze pouze buňky se žlutým podbarvením! 1) na prvním listu Rekapitulace stavby vyplňte v sestavě a) Souhrnný list - údaje o Uchazeči (přenesou se do ostatních sestav i v jiných listech) b) Rekapitulace objektů - potřebné Ostatní náklady 2) na vybraných listech vyplňte v sestavě a) Krycí list - údaje o Uchazeči, pokud se liší od údajů o Uchazeči na Souhrnném listu (údaje se přenesou do ostatních sestav v daném listu) b) Rekapitulace rozpočtu - potřebné Ostatní náklady c) Celkové náklady za stavbu - ceny u položek - množství, pokud má žluté podbarvení - a v případě potřeby poznámku (ta je ve skrytém sloupci) | 0,01
|  | Stavba: |  |  |  |  | Revitalizace těšínského divadla - objekt SO 02 - Stavební úpravy hlavního vstupu | [25 empty] | 0,01
|  | KSO: | [13 empty] | CC-CZ: | [16 empty] | 0,01
|  | Místo: | [13 empty] | Datum: |  | 9. 11. 2023 | [14 empty] | 0,01
0,01
|  | Zadavatel: | [13 empty] | IČ: | [16 empty] | 0,01
[16 empty] | DIČ: | [16 empty] | 0,01
0,01
|  | Uchazeč: | [13 empty] | IČ: |  | Vyplň údaj | [14 empty] | 0,01
|  |  | Vyplň údaj | [12 empty] | DIČ: |  | Vyplň údaj | [14 empty] | 0,01
False
|  | Projektant: | [13 empty] | IČ: | [16 empty] | False
[16 empty] | DIČ: | [16 empty] | True
0,01
|  | Zpracovatel: | [13 empty] | IČ: | [16 empty] | 0,01
[16 empty] | DIČ: | [16 empty] | True
Poznámka:
|  | Cena bez DPH | [13 empty] | 0
[8 empty] | Sazba daně |  |  | Základ daně |  |  |  |  | Výše daně
|  | DPH |  | základní |  |  |  | 21% |  |  | 0 |  |  |  |  | 0
|  |  |  | snížená |  |  |  | 15% |  |  | 0 |  |  |  |  | 0
|  |  |  | zákl. přenesená |  |  |  | 21% |  |  | 0 |  |  |  |  | 0
|  |  |  | sníž. přenesená |  |  |  | 15% |  |  | 0 |  |  |  |  | 0
|  |  |  | nulová |  |  |  | 0% |  |  | 0 |  |  |  |  | 0
|  | Cena s DPH | [6 empty] | v |  |  | CZK |  |  |  | 0
|  | Projektant | [11 empty] | Zpracovatel
|  | Datum a podpis: | [7 empty] | Razítko |  |  |  | Datum a podpis: |  |  | Razítko
|  | Objednavatel | [11 empty] | Uchazeč
|  | Datum a podpis: | [7 empty] | Razítko |  |  |  | Datum a podpis: |  |  | Razítko
REKAPITULACE OBJEKTŮ STAVBY A SOUPISŮ PRACÍ
| Kód: | [6 empty] | 20231011001
| Stavba: | [6 empty] | Revitalizace těšínského divadla - objekt SO 02 - Stavební úpravy hlavního vstupu
| Místo: | [13 empty] | Datum: |  | 9. 11. 2023
| Zadavatel: | [13 empty] | Projektant: |  |  |  |  | Informatívní údaje z listů zakázek
| Uchazeč: | [13 empty] | Zpracovatel:
| Kód |  |  |  | Popis | [7 empty] | Cena bez DPH [CZK] |  |  |  |  | Cena s DPH [CZK] | Typ | z toho Ostat. náklady [CZK] | DPH [CZK] | Normohodiny [h] | DPH základní [CZK] | DPH snížená [CZK] | DPH základní přenesená [CZK] | DPH snížená přenesená [CZK] | Základna DPH základní | Základna DPH snížená | Základna DPH zákl. přenesená | Základna DPH sníž. přenesená | Základna DPH nulová
| Náklady z rozpočtů | [11 empty] | 0 |  |  |  |  | 0 |  | 0 | 0 | 0 | 0 | 0 | 0 | 0 | 0 | 0 | 0 | 0 | 0 |  | D | 0 | ###NOIMPORT### | IMPORT | {725f4e05-5739-4668-9cfe-ed88c52cdb2d} | {00000000-0000-0000-0000-000000000000}
/ |  | SO 02 |  |  |  | Stavební úpravy hlavního vstupu | [6 empty] | 0 |  |  |  |  | 0 | STA | 0 | 0 | 0 | 0 | 0 | 0 | 0 | 0 | 0 | 0 | 0 | 0 |  |  | 1 |  | IMPORT | {87959d6f-a525-4184-8862-c1856eb52ab6} | {725f4e05-5739-4668-9cfe-ed88c52cdb2d} | 2

## SO 02 - Stavební úpravy h...
{87959d6f-a525-4184-8862-c1856eb52ab6}
2
| KRYCÍ LIST SOUPISU PRACÍ | [7 empty] | v --- níže se nacházejí doplnkové a pomocné údaje k sestavám --- v | [8 empty] | False
Stavba:
Revitalizace těšínského divadla - objekt SO 02 - Stavební úpravy hlavního vstupu
Objekt:
SO 02 - Stavební úpravy hlavního vstupu
| KSO: |  |  |  |  | CC-CZ:
| Místo: |  |  |  |  | Datum: | 9. 11. 2023
| Zadavatel: |  |  |  |  | IČ:
DIČ:
| Uchazeč: |  |  |  |  | IČ: | Vyplň údaj
|  | Vyplň údaj |  |  |  | DIČ: | Vyplň údaj
| Projektant: |  |  |  |  | IČ:
DIČ:
| Zpracovatel: |  |  |  |  | IČ:
DIČ:
Poznámka:
| Cena bez DPH | [5 empty] | 0
|  |  | Základ daně |  |  | Sazba daně | Výše daně
| DPH | základní | 0 |  |  | 21% | 0
|  | snížená | 0 |  |  | 15% | 0
|  | zákl. přenesená | 0 |  |  | 21% | 0
|  | sníž. přenesená | 0 |  |  | 15% | 0
|  | nulová | 0 |  |  | 0% | 0
| Cena s DPH |  |  | v | CZK |  | 0
| Projektant |  |  | Zpracovatel
| Datum a podpis: |  | Razítko | Datum a podpis: |  |  | Razítko
| Objednavatel |  |  | Uchazeč
| Datum a podpis: |  | Razítko | Datum a podpis: |  |  | Razítko
REKAPITULACE ČLENĚNÍ SOUPISU PRACÍ
Stavba:
Revitalizace těšínského divadla - objekt SO 02 - Stavební úpravy hlavního vstupu
Objekt:
SO 02 - Stavební úpravy hlavního vstupu
Místo: | [5 empty] | Datum: | 9. 11. 2023
Zadavatel: | [5 empty] | Projektant:
Uchazeč: |  |  | Vyplň údaj |  |  | Zpracovatel:
Kód dílu - Popis | [6 empty] | Cena celkem [CZK]
Náklady ze soupisu prací | [6 empty] | 0 | [11 empty] | -1
| HSV - Práce a dodávky HSV | [5 empty] | 0
| 3 - Svislé a kompletní konstrukce | [5 empty] | 0
| 6 - Úpravy povrchů, podlahy a osazování výplní | [5 empty] | 0
| 9 - Ostatní konstrukce a práce, bourání | [5 empty] | 0
| 96 - Bourání konstrukcí | [5 empty] | 0
| 997 - Přesun sutě | [5 empty] | 0
| 998 - Přesun hmot | [5 empty] | 0
| PSV - Práce a dodávky PSV | [5 empty] | 0
| 713 - Izolace tepelné | [5 empty] | 0
| 764 - Konstrukce klempířské | [5 empty] | 0
| 766 - Konstrukce truhlářské | [5 empty] | 0
| 767 - Konstrukce zámečnické | [5 empty] | 0
| 771 - Podlahy z dlaždic | [5 empty] | 0
| 776 - Podlahy povlakové | [5 empty] | 0
| 783 - Dokončovací práce - nátěry | [5 empty] | 0
| 784 - Dokončovací práce - malby a tapety | [5 empty] | 0
| M - Práce a dodávky M | [5 empty] | 0
| 21-M - Elektromontáže | [5 empty] | 0
| VRN - VRN | [5 empty] | 0
| 0 - Vedlejší náklady | [5 empty] | 0
| VRN7 - Provozní vlivy | [5 empty] | 0
| VRN1 - Průzkumné, geodetické a projektové práce | [5 empty] | 0
SOUPIS PRACÍ
Stavba:
Revitalizace těšínského divadla - objekt SO 02 - Stavební úpravy hlavního vstupu
Objekt:
SO 02 - Stavební úpravy hlavního vstupu
Místo: | [5 empty] | Datum: | 9. 11. 2023
Zadavatel: | [5 empty] | Projektant:
Uchazeč: |  |  | Vyplň údaj |  |  | Zpracovatel:
PČ | Typ | Kód | Popis | MJ | Množství | J.cena [CZK] | Cena celkem [CZK] | Cenová soustava |  | DPH | J. Nh [h] | Nh celkem [h] | J. hmotnost [t] | Hmotnost celkem [t] | J. suť [t] | Suť Celkem [t]
Náklady soupisu celkem | [6 empty] | 0 |  |  |  |  | 0 |  | 42.3653 |  | 42.7389 |  | D | -1 | [10 empty] | 0
| D | HSV | Práce a dodávky HSV |  |  |  | 0 |  |  |  |  | 0 |  | 35.6536 |  | 41.9856 | 1 | D | 0 |  |  |  | ROZPOCET | [6 empty] | 0
| D | 3 | Svislé a kompletní konstrukce |  |  |  | 0 |  |  |  |  | 0 |  | 0.40417 |  | 0 | 1 | D | 1 |  |  |  | ROZPOCET | [6 empty] | 0
1 | K | 342272245 | Příčka z pórobetonových hladkých tvárnic na tenkovrstvou maltu tl 150 mm | m2 | 3.84 |  | 0 | CS ÚRS 2023 02 |  | základní |  | 0 | 0.07921 | 0.30417 | 0 | 0 | 4 | K | 2 |  |  |  | ROZPOCET | 0 | 0 | 0 | 0 | 0 | 1 | 0 | 4 | -1589965158
| VV |  | "viz. výkres nového stavu - zazdívka nik na fasádě"1,6*1,2*2 |  | 3.84 | [12 empty] | VV | 2 | 2 | True | 1 | ROZPOCET
2 | K | R-31700401 | D+M překladu P1 (2x IPE 140 - dl. 1 550 mm) vč. zazdívky | kus | 1 |  | 0 |  |  | základní |  | 0 | 0.1 | 0.1 | 0 | 0 | 4 | K | 2 |  |  |  | ROZPOCET | 0 | 0 | 0 | 0 | 0 | 1 | 0 | 4 | 1005668295
| D | 6 | Úpravy povrchů, podlahy a osazování výplní |  |  |  | 0 |  |  |  |  | 0 |  | 19.87 |  | 0 | 1 | D | 1 |  |  |  | ROZPOCET | [6 empty] | 0
3 | K | 612131101 | Cementový postřik vnitřních stěn nanášený celoplošně ručně | m2 | 35 |  | 0 | CS ÚRS 2023 02 |  | základní |  | 0 | 0.00735 | 0.25725 | 0 | 0 | 4 | K | 2 |  |  |  | ROZPOCET | 0 | 0 | 0 | 0 | 0 | 1 | 0 | 4 | 2051138989
| VV |  | "zádveří"35 |  | 35 | [12 empty] | VV | 2 | 2 | True | 1 | ROZPOCET
4 | K | 612321141 | Vápenocementová omítka štuková dvouvrstvá vnitřních stěn nanášená ručně | m2 | 35 |  | 0 | CS ÚRS 2023 02 |  | základní |  | 0 | 0.01838 | 0.6433 | 0 | 0 | 4 | K | 2 |  |  |  | ROZPOCET | 0 | 0 | 0 | 0 | 0 | 1 | 0 | 4 | -1048306333
| VV |  | "zádveří"35 |  | 35 | [12 empty] | VV | 2 | 2 | True | 1 | ROZPOCET
5 | K | 612321191 | Příplatek k vápenocementové omítce vnitřních stěn za každých dalších 5 mm tloušťky ručně | m2 | 35 |  | 0 | CS ÚRS 2023 02 |  | základní |  | 0 | 0.0079 | 0.2765 | 0 | 0 | 4 | K | 2 |  |  |  | ROZPOCET | 0 | 0 | 0 | 0 | 0 | 1 | 0 | 4 | 1497829748
| VV |  | "zádveří"35 |  | 35 | [12 empty] | VV | 2 | 2 | True | 1 | ROZPOCET
6 | K | 622131121 | Penetrační nátěr vnějších stěn nanášený ručně | m2 | 508.96 |  | 0 | CS ÚRS 2023 02 |  | základní |  | 0 | 0.00026 | 0.13233 | 0 | 0 | 4 | K | 2 |  |  |  | ROZPOCET | 0 | 0 | 0 | 0 | 0 | 1 | 0 | 4 | -2111619300
| VV |  | "břizolitoivá fasáda - po očištění nově provedený břizolit "145-70-31 |  | 44 | [12 empty] | VV | 2 | 2 | True | 0 | ROZPOCET
| VV |  | 16,3*1,7+25*0,8+28*0,6 |  | 64.51 | [12 empty] | VV | 2 | 2 | True | 0 | ROZPOCET
| VV |  | "fasáda - po očištění bude proveden nátěr fasády"322+40*0,5+8*0,2*28+65 |  | 451.8 | [12 empty] | VV | 2 | 2 | True | 0 | ROZPOCET
| VV |  | -(2,5*1,75*26) |  | -113.75 | [12 empty] | VV | 2 | 2 | True | 0 | ROZPOCET
| VV |  | (2,5+2,75*2)*26*0,3 |  | 62.4 | [12 empty] | VV | 2 | 2 | True | 0 | ROZPOCET
| VV |  | Součet |  | 508.96 | [12 empty] | VV | 2 | 4 | True | 1 | ROZPOCET
7 | K | 622142001 | Potažení vnějších stěn sklovláknitým pletivem vtlačeným do tenkovrstvé hmoty | m2 | 112.35 |  | 0 | CS ÚRS 2023 02 |  | základní |  | 0 | 0.00438 | 0.49209 | 0 | 0 | 4 | K | 2 |  |  |  | ROZPOCET | 0 | 0 | 0 | 0 | 0 | 1 | 0 | 4 | -1902420434
| VV |  | "viz. výkres nového stavu - zazdívka nik na fasádě"1,6*1,2*2 |  | 3.84 | [12 empty] | VV | 2 | 2 | True | 0 | ROZPOCET
| VV |  | "břizolitoivá fasáda - po očištění nově provedený břizolit "145-70-31 |  | 44 | [12 empty] | VV | 2 | 2 | True | 0 | ROZPOCET
| VV |  | 16,3*1,7+25*0,8+28*0,6 |  | 64.51 | [12 empty] | VV | 2 | 2 | True | 0 | ROZPOCET
| VV |  | Součet |  | 112.35 | [12 empty] | VV | 2 | 4 | True | 1 | ROZPOCET
8 | K | 622324111 | Omítka vápenocementová strukturální (břízolitová) vnějších ploch nanášená ručně škrábaná stěn | m2 | 108.51 |  | 0 | CS ÚRS 2023 02 |  | základní |  | 0 | 0.025 | 2.7128 | 0 | 0 | 4 | K | 2 |  |  |  | ROZPOCET | 0 | 0 | 0 | 0 | 0 | 1 | 0 | 4 | -1519031953
| VV |  | "břizolitoivá fasáda - po očištění nově provedený břizolit "145-70-31 |  | 44 | [12 empty] | VV | 2 | 2 | True | 0 | ROZPOCET
| VV |  | 16,3*1,7+25*0,8+28*0,6 |  | 64.51 | [12 empty] | VV | 2 | 2 | True | 0 | ROZPOCET
| VV |  | Součet |  | 108.51 | [12 empty] | VV | 2 | 4 | True | 1 | ROZPOCET
9 | K | 622335202 | Oprava cementové škrábané omítky vnějších stěn v rozsahu přes 10 do 30 % | m2 | 508.96 |  | 0 | CS ÚRS 2023 02 |  | základní |  | 0 | 0.01571 | 7.9958 | 0 | 0 | 4 | K | 2 |  |  |  | ROZPOCET | 0 | 0 | 0 | 0 | 0 | 1 | 0 | 4 | -1987399748
| VV |  | "břizolitoivá fasáda - po očištění nově provedený břizolit "145-70-31 |  | 44 | [12 empty] | VV | 2 | 2 | True | 0 | ROZPOCET
| VV |  | 16,3*1,7+25*0,8+28*0,6 |  | 64.51 | [12 empty] | VV | 2 | 2 | True | 0 | ROZPOCET
| VV |  | "fasáda - po očištění bude proveden nátěr fasády"322+40*0,5+8*0,2*28+65 |  | 451.8 | [12 empty] | VV | 2 | 2 | True | 0 | ROZPOCET
| VV |  | -(2,5*1,75*26) |  | -113.75 | [12 empty] | VV | 2 | 2 | True | 0 | ROZPOCET
| VV |  | (2,5+2,75*2)*26*0,3 |  | 62.4 | [12 empty] | VV | 2 | 2 | True | 0 | ROZPOCET
| VV |  | Součet |  | 508.96 | [12 empty] | VV | 2 | 4 | True | 1 | ROZPOCET
10 | K | 629991011 | Zakrytí výplní otvorů a svislých ploch fólií přilepenou lepící páskou | m2 | 271.75 |  | 0 | CS ÚRS 2023 02 |  | základní |  | 0 | 0 | 0 | 0 | 0 | 4 | K | 2 |  |  |  | ROZPOCET | 0 | 0 | 0 | 0 | 0 | 1 | 0 | 4 | -802025593
| VV |  | "zakrytí oken " | [14 empty] | VV | 2 | 1 | True | 0 | ROZPOCET
| VV |  | 2,5*1,75*26+35+52+71 |  | 271.75 | [12 empty] | VV | 2 | 2 | True | 1 | ROZPOCET
11 | K | 629995101 | Očištění vnějších ploch tlakovou vodou | m2 | 829.2 |  | 0 | CS ÚRS 2023 02 |  | základní |  | 0 | 0 | 0 | 0 | 0 | 4 | K | 2 |  |  |  | ROZPOCET | 0 | 0 | 0 | 0 | 0 | 1 | 0 | 4 | 1627856942
| VV |  | "břizolitoivá fasáda - po očištění nově provedený břizolit "145-70-31 |  | 44 | [12 empty] | VV | 2 | 2 | True | 0 | ROZPOCET
| VV |  | 16,3*1,7+25*0,8+28*0,6 |  | 64.51 | [12 empty] | VV | 2 | 2 | True | 0 | ROZPOCET
| VV |  | Mezisoučet |  | 108.51 | [12 empty] | VV | 2 | 3 | True | 0 | ROZPOCET
| VV |  | "stávající kamenný obklad na fasádě"82+8*0,3*14 |  | 115.6 | [12 empty] | VV | 2 | 2 | True | 0 | ROZPOCET
| VV |  | "stávající zídky a schodiště"8,7*2,3*2*2+15,6*0,5*7+70 |  | 204.64 | [12 empty] | VV | 2 | 2 | True | 0 | ROZPOCET
| VV |  | "fasáda - po očištění bude proveden nátěr fasády"322+40*0,5+8*0,2*28+65 |  | 451.8 | [12 empty] | VV | 2 | 2 | True | 0 | ROZPOCET
| VV |  | -(2,5*1,75*26) |  | -113.75 | [12 empty] | VV | 2 | 2 | True | 0 | ROZPOCET
| VV |  | (2,5+2,75*2)*26*0,3 |  | 62.4 | [12 empty] | VV | 2 | 2 | True | 0 | ROZPOCET
| VV |  | Součet |  | 829.2 | [12 empty] | VV | 2 | 4 | True | 1 | ROZPOCET
12 | K | R-5323900 | Vyčištění, vybroušení vyrovnání st. podlahy cementovým potěrem tl. do 50 mm vč. dodávky materiálu | m2 | 92 |  | 0 |  |  | základní |  | 0 | 0.08 | 7.36 | 0 | 0 | 4 | K | 2 |  |  |  | ROZPOCET | 0 | 0 | 0 | 0 | 0 | 1 | 0 | 4 | 1758479378
| VV |  | "po vybourání podlahy"47 |  | 47 | [12 empty] | VV | 2 | 2 | True | 0 | ROZPOCET
| VV |  | "podesta před vstupem - po vybourání dlažby"45 |  | 45 | [12 empty] | VV | 2 | 2 | True | 0 | ROZPOCET
| VV |  | Součet |  | 92 | [12 empty] | VV | 2 | 4 | True | 1 | ROZPOCET
13 | K | R-6210010 | Oprava vntřních omítek ostění a nadpraží po vyměněných prosklených stěnách vč. dodávky materiálu | m2 | 42.9 |  | 0 |  |  | základní |  | 0 | 0 | 0 | 0 | 0 | 4 | K | 2 |  |  |  | ROZPOCET | 0 | 0 | 0 | 0 | 0 | 1 | 0 | 4 | 363446808
| VV |  | "viz. výkresy nového stavu - oprava omítek po měněných proskelných stěnách" | [14 empty] | VV | 2 | 1 | True | 0 | ROZPOCET
| VV |  | (9,6+3,35*2)*0,5 |  | 8.15 | [12 empty] | VV | 2 | 2 | True | 0 | ROZPOCET
| VV |  | (15,75+3,3*2)*0,5*2 |  | 22.35 | [12 empty] | VV | 2 | 2 | True | 0 | ROZPOCET
| VV |  | (15,7+4,55*2)*0,5 |  | 12.4 | [12 empty] | VV | 2 | 2 | True | 0 | ROZPOCET
| VV |  | Součet |  | 42.9 | [12 empty] | VV | 2 | 4 | True | 1 | ROZPOCET
14 | K | R-6210011 | Oprava podlah vč. podkladních vrstev po vyměněných prosklených stěnách vč. dodávky materiálu | m2 | 20.525 |  | 0 |  |  | základní |  | 0 | 0 | 0 | 0 | 0 | 4 | K | 2 |  |  |  | ROZPOCET | 0 | 0 | 0 | 0 | 0 | 1 | 0 | 4 | 1959678975
| VV |  | "viz. výkresy nového stavu - oprava omítek po měněných proskelných stěnách" | [14 empty] | VV | 2 | 1 | True | 0 | ROZPOCET
| VV |  | 9,6*0,5 |  | 4.8 | [12 empty] | VV | 2 | 2 | True | 0 | ROZPOCET
| VV |  | 15,75*0,5 |  | 7.875 | [12 empty] | VV | 2 | 2 | True | 0 | ROZPOCET
| VV |  | 15,7*0,5 |  | 7.85 | [12 empty] | VV | 2 | 2 | True | 0 | ROZPOCET
| VV |  | Součet |  | 20.525 | [12 empty] | VV | 2 | 4 | True | 1 | ROZPOCET
15 | K | R-6210012 | Oprava venkovních omítek po vyměněných prosklených stěnách vč. dodávky materiálu | m2 | 31.725 |  | 0 |  |  | základní |  | 0 | 0 | 0 | 0 | 0 | 4 | K | 2 |  |  |  | ROZPOCET | 0 | 0 | 0 | 0 | 0 | 1 | 0 | 4 | -2060089945
| VV |  | "viz. výkresy nového stavu - oprava omítek po měněných proskelných stěnách" | [14 empty] | VV | 2 | 1 | True | 0 | ROZPOCET
| VV |  | (9,6+3,35*2)*0,5 |  | 8.15 | [12 empty] | VV | 2 | 2 | True | 0 | ROZPOCET
| VV |  | (15,75+3,3*2)*0,5 |  | 11.175 | [12 empty] | VV | 2 | 2 | True | 0 | ROZPOCET
| VV |  | (15,7+4,55*2)*0,5 |  | 12.4 | [12 empty] | VV | 2 | 2 | True | 0 | ROZPOCET
| VV |  | Součet |  | 31.725 | [12 empty] | VV | 2 | 4 | True | 1 | ROZPOCET
16 | K | R-6210900 | Zakrytí podlah, stěn, obrazu apod. při výměně prosklených stěn vč. dodávky fólie | m2 | 500 |  | 0 |  |  | základní |  | 0 | 0 | 0 | 0 | 0 | 4 | K | 2 |  |  |  | ROZPOCET | 0 | 0 | 0 | 0 | 0 | 1 | 0 | 4 | -1431612992
| VV |  | "2.a 3. NP"500 |  | 500 | [12 empty] | VV | 2 | 2 | True | 1 | ROZPOCET
17 | K | R-6324090 | Provedení detailu pod dveřmi - viz. detail D (vč. dodávky materiálu ( | m | 31.5 |  | 0 |  |  | základní |  | 0 | 0 | 0 | 0 | 0 | 4 | K | 2 |  |  |  | ROZPOCET | 0 | 0 | 0 | 0 | 0 | 1 | 0 | 4 | 1723890811
| D | 9 | Ostatní konstrukce a práce, bourání |  |  |  | 0 |  |  |  |  | 0 |  | 15.3794 |  | 41.9856 | 1 | D | 1 |  |  |  | ROZPOCET | [6 empty] | 0
18 | K | 941321112 | Montáž lešení řadového modulového těžkého zatížení do 300 kg/m2 š od 0,9 do 1,2 m v přes 10 do 25 m | m2 | 795 |  | 0 | CS ÚRS 2023 02 |  | základní |  | 0 | 0 | 0 | 0 | 0 | 4 | K | 2 |  |  |  | ROZPOCET | 0 | 0 | 0 | 0 | 0 | 1 | 0 | 4 | 1970842922
| VV |  | " k fasádě"795 |  | 795 | [12 empty] | VV | 2 | 2 | True | 1 | ROZPOCET
19 | K | 941321212 | Příplatek k lešení řadovému modulovému těžkému do 300 kg/m2 š od 0,9 do 1,2 m v přes 10 do 25 m za každý den použití | m2 | 47700 |  | 0 | CS ÚRS 2023 02 |  | základní |  | 0 | 0 | 0 | 0 | 0 | 4 | K | 2 |  |  |  | ROZPOCET | 0 | 0 | 0 | 0 | 0 | 1 | 0 | 4 | -508006626
| VV |  | "nájem na 60 dnů"795*60 |  | 47700 | [12 empty] | VV | 2 | 2 | True | 1 | ROZPOCET
20 | K | 941321812 | Demontáž lešení řadového modulového těžkého zatížení do 300 kg/m2 š od 0,9 do 1,2 m v přes 10 do 25 m | m2 | 795 |  | 0 | CS ÚRS 2023 02 |  | základní |  | 0 | 0 | 0 | 0 | 0 | 4 | K | 2 |  |  |  | ROZPOCET | 0 | 0 | 0 | 0 | 0 | 1 | 0 | 4 | -1030216462
21 | K | 944511111 | Montáž ochranné sítě z textilie z umělých vláken | m2 | 795 |  | 0 | CS ÚRS 2023 02 |  | základní |  | 0 | 0 | 0 | 0 | 0 | 4 | K | 2 |  |  |  | ROZPOCET | 0 | 0 | 0 | 0 | 0 | 1 | 0 | 4 | -2129294271
22 | K | 944511211 | Příplatek k ochranné síti za každý den použití | m2 | 47700 |  | 0 | CS ÚRS 2023 02 |  | základní |  | 0 | 0 | 0 | 0 | 0 | 4 | K | 2 |  |  |  | ROZPOCET | 0 | 0 | 0 | 0 | 0 | 1 | 0 | 4 | -326826139
23 | K | 944511811 | Demontáž ochranné sítě z textilie z umělých vláken | m2 | 795 |  | 0 | CS ÚRS 2023 02 |  | základní |  | 0 | 0 | 0 | 0 | 0 | 4 | K | 2 |  |  |  | ROZPOCET | 0 | 0 | 0 | 0 | 0 | 1 | 0 | 4 | 1659027527
24 | K | 952901111 | Vyčištění budov bytové a občanské výstavby při výšce podlaží do 4 m | m2 | 198 |  | 0 | CS ÚRS 2023 02 |  | základní |  | 0 | 4e-05 | 0.00792 | 0 | 0 | 4 | K | 2 |  |  |  | ROZPOCET | 0 | 0 | 0 | 0 | 0 | 1 | 0 | 4 | 2050255392
25 | K | 965081323 | Bourání podlah z dlaždic betonových, teracových nebo čedičových tl do 25 mm plochy přes 1 m2 | m2 | 47 |  | 0 | CS ÚRS 2023 02 |  | základní |  | 0 | 0 | 0 | 0.074 | 3.478 | 4 | K | 2 |  |  |  | ROZPOCET | 0 | 0 | 0 | 0 | 0 | 1 | 0 | 4 | -455466953
| VV |  | "viz. výkresy bouracích prací - zádveří"47 |  | 47 | [12 empty] | VV | 2 | 2 | True | 1 | ROZPOCET
26 | K | 965081343 | Bourání podlah z dlaždic betonových, teracových nebo čedičových tl do 40 mm plochy přes 1 m2 | m2 | 45 |  | 0 | CS ÚRS 2023 02 |  | základní |  | 0 | 0 | 0 | 0.12 | 5.4 | 4 | K | 2 |  |  |  | ROZPOCET | 0 | 0 | 0 | 0 | 0 | 1 | 0 | 4 | 1509218097
| VV |  | "viz. výkres bouracích prací - podesta před vstupem"45 |  | 45 | [12 empty] | VV | 2 | 2 | True | 1 | ROZPOCET
27 | K | 968062244 | Vybourání dřevěných rámů oken jednoduchých včetně křídel pl do 1 m2 | m2 | 0.805 |  | 0 | CS ÚRS 2023 02 |  | základní |  | 0 | 0 | 0 | 0.041 | 0.033005 | 4 | K | 2 |  |  |  | ROZPOCET | 0 | 0 | 0 | 0 | 0 | 1 | 0 | 4 | -2125545625
| VV |  | "viz. výkresy bouracích prací - prodejní okno"0,7*1,15 |  | 0.805 | [12 empty] | VV | 2 | 2 | True | 1 | ROZPOCET
28 | K | 968072641 | Vybourání kovových stěn kromě výkladních | m2 | 155.239 |  | 0 | CS ÚRS 2023 02 |  | základní |  | 0 | 0 | 0 | 0.025 | 3.881 | 4 | K | 2 |  |  |  | ROZPOCET | 0 | 0 | 0 | 0 | 0 | 1 | 0 | 4 | 214578991
| VV |  | "viz. výkresy bouracích prací" | [14 empty] | VV | 2 | 1 | True | 0 | ROZPOCET
| VV |  | "vstupní prosklena stěna"9,6*3,3 |  | 31.68 | [12 empty] | VV | 2 | 2 | True | 0 | ROZPOCET
| VV |  | "vnitřní prosklená stěna"15,75*3,3 |  | 51.975 | [12 empty] | VV | 2 | 2 | True | 0 | ROZPOCET
| VV |  | "2.NP"15,75*4,545 |  | 71.584 | [12 empty] | VV | 2 | 2 | True | 0 | ROZPOCET
| VV |  | Součet |  | 155.239 | [12 empty] | VV | 2 | 4 | True | 1 | ROZPOCET
29 | K | 971033141 | Vybourání otvorů ve zdivu cihelném D do 60 mm na MVC nebo MV tl do 300 mm | kus | 2 |  | 0 | CS ÚRS 2023 02 |  | základní |  | 0 | 0 | 0 | 0.001 | 0.002 | 4 | K | 2 |  |  |  | ROZPOCET | 0 | 0 | 0 | 0 | 0 | 1 | 0 | 4 | -2009524666
| VV |  | "viz. výkresy bouracích prací pro osazení překladu"2 |  | 2 | [12 empty] | VV | 2 | 2 | True | 1 | ROZPOCET
30 | K | 971033641 | Vybourání otvorů ve zdivu cihelném pl do 4 m2 na MVC nebo MV tl do 300 mm | m3 | 0.69 |  | 0 | CS ÚRS 2023 02 |  | základní |  | 0 | 0 | 0 | 1.8 | 1.242 | 4 | K | 2 |  |  |  | ROZPOCET | 0 | 0 | 0 | 0 | 0 | 1 | 0 | 4 | 1860604649
| VV |  | "viz. výkresy bouracích prací - otvor pro nové dveře"1*2,3*0,3 |  | 0.69 | [12 empty] | VV | 2 | 2 | True | 1 | ROZPOCET
31 | K | 978013191 | Otlučení (osekání) vnitřní vápenné nebo vápenocementové omítky stěn v rozsahu přes 50 do 100 % | m2 | 35 |  | 0 | CS ÚRS 2023 02 |  | základní |  | 0 | 0 | 0 | 0.046 | 1.61 | 4 | K | 2 |  |  |  | ROZPOCET | 0 | 0 | 0 | 0 | 0 | 1 | 0 | 4 | -991752693
| VV |  | "zádveří"35 |  | 35 | [12 empty] | VV | 2 | 2 | True | 1 | ROZPOCET
32 | K | 978036341 | Otlučení (osekání) vnějších omítek z umělého kamene v rozsahu přes 20 do 30 % | m2 | 508.96 |  | 0 | CS ÚRS 2023 02 |  | základní |  | 0 | 0 | 0 | 0.019 | 9.6702 | 4 | K | 2 |  |  |  | ROZPOCET | 0 | 0 | 0 | 0 | 0 | 1 | 0 | 4 | -2036068006
| VV |  | "břizolitoivá fasáda - po očištění nově provedený břizolit "145-70-31 |  | 44 | [12 empty] | VV | 2 | 2 | True | 0 | ROZPOCET
| VV |  | 16,3*1,7+25*0,8+28*0,6 |  | 64.51 | [12 empty] | VV | 2 | 2 | True | 0 | ROZPOCET
| VV |  | Mezisoučet |  | 108.51 | [12 empty] | VV | 2 | 3 | True | 0 | ROZPOCET
| VV |  | "fasáda - po očištění bude proveden nátěr fasády"322+40*0,5+8*0,2*28+65 |  | 451.8 | [12 empty] | VV | 2 | 2 | True | 0 | ROZPOCET
| VV |  | -(2,5*1,75*26) |  | -113.75 | [12 empty] | VV | 2 | 2 | True | 0 | ROZPOCET
| VV |  | (2,5+2,75*2)*26*0,3 |  | 62.4 | [12 empty] | VV | 2 | 2 | True | 0 | ROZPOCET
| VV |  | Součet |  | 508.96 | [12 empty] | VV | 2 | 4 | True | 1 | ROZPOCET
33 | K | 978059211 | Odsekání obkladů stěn z desek z kamene plochy do 1 m2 | m2 | 7.088 |  | 0 | CS ÚRS 2023 02 |  | základní |  | 0 | 0 | 0 | 0.169 | 1.1979 | 4 | K | 2 |  |  |  | ROZPOCET | 0 | 0 | 0 | 0 | 0 | 1 | 0 | 4 | 962708794
| VV |  | "viz. výkresy bouracích prací - obklad parapetu ve 2. NP"15,75*0,45 |  | 7.088 | [12 empty] | VV | 2 | 2 | True | 1 | ROZPOCET
34 | K | 985131211 | Očištění ploch stěn, rubu kleneb a podlah sušeným křemičitým pískem | m2 | 320.24 |  | 0 | CS ÚRS 2023 02 |  | základní |  | 0 | 0.048 | 15.3715 | 0.048 | 15.3715 | 4 | K | 2 |  |  |  | ROZPOCET | 0 | 0 | 0 | 0 | 0 | 1 | 0 | 4 | -1823910633
| VV |  | "stávající kamenný obklad na fasádě"82+8*0,3*14 |  | 115.6 | [12 empty] | VV | 2 | 2 | True | 0 | ROZPOCET
| VV |  | "stávající zídky a schodiště"8,7*2,3*2*2+15,6*0,5*7+70 |  | 204.64 | [12 empty] | VV | 2 | 2 | True | 0 | ROZPOCET
| VV |  | Součet |  | 320.24 | [12 empty] | VV | 2 | 4 | True | 1 | ROZPOCET
35 | K | 985131311 | Ruční dočištění ploch stěn, rubu kleneb a podlah ocelových kartáči | m2 | 320.24 |  | 0 | CS ÚRS 2023 02 |  | základní |  | 0 | 0 | 0 | 0 | 0 | 4 | K | 2 |  |  |  | ROZPOCET | 0 | 0 | 0 | 0 | 0 | 1 | 0 | 4 | 1833543681
| VV |  | "stávající kamenný obklad na fasádě"82+8*0,3*14 |  | 115.6 | [12 empty] | VV | 2 | 2 | True | 0 | ROZPOCET
| VV |  | "stávající zídky a schodiště"8,7*2,3*2*2+15,6*0,5*7+70 |  | 204.64 | [12 empty] | VV | 2 | 2 | True | 0 | ROZPOCET
| VV |  | Součet |  | 320.24 | [12 empty] | VV | 2 | 4 | True | 1 | ROZPOCET
36 | K | R-9412000 | Příplatek za lešení na schodišti | soubor | 1 |  | 0 |  |  | základní |  | 0 | 0 | 0 | 0 | 0 | 4 | K | 2 |  |  |  | ROZPOCET | 0 | 0 | 0 | 0 | 0 | 1 | 0 | 4 | -1221774315
| D | 96 | Bourání konstrukcí |  |  |  | 0 |  |  |  |  | 0 |  | 0 |  | 0.1 | 1 | D | 2 |  |  |  | ROZPOCET | [6 empty] | 0
37 | K | R-9567899 | Demontáž st. čist zóny před vstupem | kus | 4 |  | 0 |  |  | základní |  | 0 | 0 | 0 | 0 | 0 | 4 | K | 3 |  |  |  | ROZPOCET | 0 | 0 | 0 | 0 | 0 | 1 | 0 | 4 | 1225660565
38 | K | R-9678900 | DEMONTÁŽ STÁVAJÍCÍCH PREZENTAČNÍCH NIK NA FASÁDĚ PRŮČELÍ | kus | 2 |  | 0 |  |  | základní |  | 0 | 0 | 0 | 0.05 | 0.1 | 4 | K | 3 |  |  |  | ROZPOCET | 0 | 0 | 0 | 0 | 0 | 1 | 0 | 4 | 1919281704
| P |  | Poznámka k položce: OCELOVÉ, OTEVÍRAVÉ PANELY SE SKLENĚNOU VÝPLNÍ (SKLO ČIRÉ, JEDNODUCHÉ ZASKLENÍ). | [14 empty] | P | 3
| VV |  | "viz. výkresy bouracích prací "2 |  | 2 | [12 empty] | VV | 3 | 2 | True | 1 | ROZPOCET
| D | 997 | Přesun sutě |  |  |  | 0 |  |  |  |  | 0 |  | 0 |  | 0 | 1 | D | 1 |  |  |  | ROZPOCET | [6 empty] | 0
39 | K | 997013213 | Vnitrostaveništní doprava suti a vybouraných hmot pro budovy v přes 9 do 12 m ručně | t | 42.739 |  | 0 | CS ÚRS 2023 02 |  | základní |  | 0 | 0 | 0 | 0 | 0 | 4 | K | 2 |  |  |  | ROZPOCET | 0 | 0 | 0 | 0 | 0 | 1 | 0 | 4 | 2057762931
40 | K | 997013501 | Odvoz suti a vybouraných hmot na skládku nebo meziskládku do 1 km se složením | t | 42.739 |  | 0 | CS ÚRS 2023 02 |  | základní |  | 0 | 0 | 0 | 0 | 0 | 4 | K | 2 |  |  |  | ROZPOCET | 0 | 0 | 0 | 0 | 0 | 1 | 0 | 4 | 821416585
41 | K | 997013509 | Příplatek k odvozu suti a vybouraných hmot na skládku ZKD 1 km přes 1 km | t | 812.041 |  | 0 | CS ÚRS 2023 02 |  | základní |  | 0 | 0 | 0 | 0 | 0 | 4 | K | 2 |  |  |  | ROZPOCET | 0 | 0 | 0 | 0 | 0 | 1 | 0 | 4 | 1988151174
| VV |  | 42,739*19 'Přepočtené koeficientem množství |  | 812.041 | [12 empty] | VV | 2 | 2 | False | 1 | ROZPOCET
42 | K | 997013631 | Poplatek za uložení na skládce (skládkovné) stavebního odpadu směsného kód odpadu 17 09 04 | t | 40.339 |  | 0 | CS ÚRS 2023 02 |  | základní |  | 0 | 0 | 0 | 0 | 0 | 4 | K | 2 |  |  |  | ROZPOCET | 0 | 0 | 0 | 0 | 0 | 1 | 0 | 4 | 2014409276
43 | K | 997013804 | Poplatek za uložení na skládce (skládkovné) stavebního odpadu ze skla kód odpadu 17 02 02 | t | 2.4 |  | 0 | CS ÚRS 2023 02 |  | základní |  | 0 | 0 | 0 | 0 | 0 | 4 | K | 2 |  |  |  | ROZPOCET | 0 | 0 | 0 | 0 | 0 | 1 | 0 | 4 | 539159846
| D | 998 | Přesun hmot |  |  |  | 0 |  |  |  |  | 0 |  | 0 |  | 0 | 1 | D | 1 |  |  |  | ROZPOCET | [6 empty] | 0
44 | K | 998018002 | Přesun hmot ruční pro budovy v přes 6 do 12 m | t | 35.654 |  | 0 | CS ÚRS 2023 02 |  | základní |  | 0 | 0 | 0 | 0 | 0 | 4 | K | 2 |  |  |  | ROZPOCET | 0 | 0 | 0 | 0 | 0 | 1 | 0 | 4 | 1898320819
| D | PSV | Práce a dodávky PSV |  |  |  | 0 |  |  |  |  | 0 |  | 6.7117 |  | 0.75333 | 2 | D | 0 |  |  |  | ROZPOCET | [6 empty] | 0
| D | 713 | Izolace tepelné |  |  |  | 0 |  |  |  |  | 0 |  | 0 |  | 0 | 2 | D | 1 |  |  |  | ROZPOCET | [6 empty] | 0
45 | K | R-7132090 | D+M XPS polystyren 20-30 mm vč. kotvení a dodávky kotevních prvků | m2 | 15.2 |  | 0 |  |  | základní |  | 0 | 0 | 0 | 0 | 0 | 16 | K | 2 |  |  |  | ROZPOCET | 0 | 0 | 0 | 0 | 0 | 1 | 0 | 16 | 367330397
| VV |  | "viz. detal "16*0,65+16*0,3 |  | 15.2 | [12 empty] | VV | 2 | 2 | True | 1 | ROZPOCET
46 | K | R-7132091 | D+M OSB desky 18 mm vč. kotvení a dodávky kotevních prvků | m2 | 20 |  | 0 |  |  | základní |  | 0 | 0 | 0 | 0 | 0 | 16 | K | 2 |  |  |  | ROZPOCET | 0 | 0 | 0 | 0 | 0 | 1 | 0 | 16 | -1682008678
| VV |  | "viz. detal "16*0,65+16*0,3*2 |  | 20 | [12 empty] | VV | 2 | 2 | True | 1 | ROZPOCET
| D | 764 | Konstrukce klempířské |  |  |  | 0 |  |  |  |  | 0 |  | 0.045832 |  | 0.12458 | 2 | D | 1 |  |  |  | ROZPOCET | [6 empty] | 0
47 | K | 764002812 | Demontáž okapového plechu do suti | m | 47.25 |  | 0 | CS ÚRS 2023 02 |  | základní |  | 0 | 0 | 0 | 0.00177 | 0.083632 | 16 | K | 2 |  |  |  | ROZPOCET | 0 | 0 | 0 | 0 | 0 | 1 | 0 | 16 | -1092413821
| VV |  | "viz. výkresy bouracích prací"15,75*3 |  | 47.25 | [12 empty] | VV | 2 | 2 | True | 1 | ROZPOCET
48 | K | 764004801 | Demontáž podokapního žlabu do suti | m | 15.75 |  | 0 | CS ÚRS 2023 02 |  | základní |  | 0 | 0 | 0 | 0.0026 | 0.04095 | 16 | K | 2 |  |  |  | ROZPOCET | 0 | 0 | 0 | 0 | 0 | 1 | 0 | 16 | -603943565
| VV |  | "viz. výkresy bouracích prací"15,75 |  | 15.75 | [12 empty] | VV | 2 | 2 | True | 1 | ROZPOCET
49 | K | 764216604 | Oplechování rovných parapetů mechanicky kotvené z Pz s povrchovou úpravou rš 330 mm | m | 15.75 |  | 0 | CS ÚRS 2023 02 |  | základní |  | 0 | 0.00291 | 0.045832 | 0 | 0 | 16 | K | 2 |  |  |  | ROZPOCET | 0 | 0 | 0 | 0 | 0 | 1 | 0 | 16 | -2052682760
| VV |  | "viz. K2"15,75 |  | 15.75 | [12 empty] | VV | 2 | 2 | True | 1 | ROZPOCET
50 | K | 998764202 | Přesun hmot procentní pro konstrukce klempířské v objektech v přes 6 do 12 m | % |  |  | 0 | CS ÚRS 2023 02 |  | základní |  | 0 | 0 | 0 | 0 | 0 | 16 | K | 2 |  |  |  | ROZPOCET | 0 | 0 | 0 | 0 | 0 | 1 | 0 | 16 | -963581799
51 | K | R-7640001 | D+M okapový plech římsy vč. kotvení a dodávky kotevních prvků - viz. K1 | m | 15.75 |  | 0 |  |  | základní |  | 0 | 0 | 0 | 0 | 0 | 16 | K | 2 |  |  |  | ROZPOCET | 0 | 0 | 0 | 0 | 0 | 1 | 0 | 16 | 1084773449
52 | K | R-7640002 | D+M okapový plech římsy pod atikou vč. kotvení a dodávky kotevních prvků - viz. K3 | m | 16.05 |  | 0 |  |  | základní |  | 0 | 0 | 0 | 0 | 0 | 16 | K | 2 |  |  |  | ROZPOCET | 0 | 0 | 0 | 0 | 0 | 1 | 0 | 16 | 892092299
| D | 766 | Konstrukce truhlářské |  |  |  | 0 |  |  |  |  | 0 |  | 0 |  | 0 | 2 | D | 1 |  |  |  | ROZPOCET | [6 empty] | 0
53 | K | R-7660010 | D+M vnitřních dveří vč. obložkových zárubní - viz. D3 - vč. všech příslušenství a doplňků | kus | 1 |  | 0 |  |  | základní |  | 0 | 0 | 0 | 0 | 0 | 16 | K | 2 |  |  |  | ROZPOCET | 0 | 0 | 0 | 0 | 0 | 1 | 0 | 16 | 803223359
| P |  | Poznámka k položce: nové otevíravé dveře, materiál CPL laminát, barva bílá mat, obložkové zárubně, dveřní kování vč. zámku, materiál nerez, rozeta kruhová, kruhový průřez kliky, vložka na dozický klíč, tvar oblé L, barva kování černý mat | [14 empty] | P | 2
54 | K | R-7665090 | D+M přechodové lišty mezi novou prosklenou stěnu | m | 16 |  | 0 |  |  | základní |  | 0 | 0 | 0 | 0 | 0 | 16 | K | 2 |  |  |  | ROZPOCET | 0 | 0 | 0 | 0 | 0 | 1 | 0 | 16 | 1954974612
| D | 767 | Konstrukce zámečnické |  |  |  | 0 |  |  |  |  | 0 |  | 0 |  | 0.39375 | 2 | D | 1 |  |  |  | ROZPOCET | [6 empty] | 0
55 | K | 767161834 | Demontáž zábradlí rovného nerozebíratelného hmotnosti 1 m zábradlí přes 20 kg k dalšímu použítí | m | 15.75 |  | 0 | CS ÚRS 2023 02 |  | základní |  | 0 | 0 | 0 | 0.025 | 0.39375 | 16 | K | 2 |  |  |  | ROZPOCET | 0 | 0 | 0 | 0 | 0 | 1 | 0 | 16 | 1103910686
| VV |  | "viz. výkresy bouracích prací"15,75 |  | 15.75 | [12 empty] | VV | 2 | 2 | True | 1 | ROZPOCET
56 | K | 998767202 | Přesun hmot procentní pro zámečnické konstrukce v objektech v přes 6 do 12 m | % |  |  | 0 | CS ÚRS 2023 02 |  | základní |  | 0 | 0 | 0 | 0 | 0 | 16 | K | 2 |  |  |  | ROZPOCET | 0 | 0 | 0 | 0 | 0 | 1 | 0 | 16 | 272619688
57 | K | R-76700101 | D+M vstupní prosklené fasádní stěny s dveřmi - viz. v.č. D.1.1.b)33 | kus | 1 |  | 0 |  |  | základní |  | 0 | 0 | 0 | 0 | 0 | 16 | K | 2 |  |  |  | ROZPOCET | 0 | 0 | 0 | 0 | 0 | 1 | 0 | 16 | -1095003874
| P |  | Poznámka k položce: vč. vnitřní a vnější pásky vč. všech příslušenství a doplňků š. 9 598 mm, v. 3 350 mm IZOLAČNÍ TROJSKLO, XN - UV REFLEXNÍ VRSTVA, HLINÍK. RÁM,BARVA MĚDĚNKA VSG - VRSTVENÉ OBOUSTRANNÉ BEZP. SKLO DVEŘE MUSÍ SPLŇOVAT VYHLÁŠKU č. 398/2009 Sb. O OBECNÝCH TECH. POŽADAVCÍCH ZABEZPEČUJÍCÍCH BEZBAR.UŽÍVÁNÍ STAVEB Uw = 0,9 W/m2K NEREZOVÝ OKOPOVÝ PLECH, V. 150 mm vč. napojení na elektroinstalaci a přípravy pro napojení na EPS vč. panikových kování a tlačítka pro snadné otevírání dveří vč. nerez okopového plechu Prostřední dveře automaticky otevíravé | [14 empty] | P | 2
58 | K | R-76700102 | D+M vstupní prosklené fasádní stěny s dveřmi - viz. v.č. D.1.1.b)34 | kus | 1 |  | 0 |  |  | základní |  | 0 | 0 | 0 | 0 | 0 | 16 | K | 2 |  |  |  | ROZPOCET | 0 | 0 | 0 | 0 | 0 | 1 | 0 | 16 | 518839733
| P |  | Poznámka k položce: vč. vnitřní a vnější pásky vč. všech příslušenství a doplňků š. 15 730 mm, v. 3 290 mm JEDNODUCHÉ ZASKLENÍ, HLINÍKOVÝ RÁM, BARVA BÍLÁ VSG - VRSTVENÉ OBOUSTR. BEZP. SKLO DVEŘE MUSÍ SPLŇOVAT VYHLÁŠKU č. 398/2009 Sb. O OBECNÝCH TECH. POŽADAVCÍCH ZABEZPEČUJÍCÍCH BEZBAR.UŽÍVÁNÍ STAVEB NEREZOVÝ OKOPOVÝ PLECH, V. 150 mm vč. napojení na elektroinstalaci a přípravy pro napojení na EPS vč. panikových kování a tlačítka pro snadné otevírání dveří Prostřední dveře automaticky otevíravé | [14 empty] | P | 2
59 | K | R-76700103 | D+M í prosklené fasádní stěny - viz. v.č. D.1.1.b)35 | kus | 1 |  | 0 |  |  | základní |  | 0 | 0 | 0 | 0 | 0 | 16 | K | 2 |  |  |  | ROZPOCET | 0 | 0 | 0 | 0 | 0 | 1 | 0 | 16 | -2116694362
| P |  | Poznámka k položce: vč. vnitřní a vnější pásky vč. všech příslušenství a doplňků š. 15 700 mm, v. 4 545 mm XN - UV REFLEXNÍ VRSTVA HLINÍKOVÝ RÁM, BARVA MĚDĚNKA VSG - VRSTVENÉ OBOUSTR.BEZP. SKLO Uw = 0,7 W/m2K | [14 empty] | P | 2
60 | K | R-76700104 | D+M Hliníkové sestavy D4 - viz. v.č. D.1.1.b)36 | kus | 1 |  | 0 |  |  | základní |  | 0 | 0 | 0 | 0 | 0 | 16 | K | 2 |  |  |  | ROZPOCET | 0 | 0 | 0 | 0 | 0 | 1 | 0 | 16 | 537454525
| P |  | Poznámka k položce: vč. všech příslušenství a doplňků OZN. - D4 - INTERIÉROVÁ PROSKLENÁ SESTAVA, HLINÍKOVÝ RÁM, JEDNODUCHÉ ZASKLENÍ, VSG - VRSTVENÉ BEZP. SKLO, OZNAČENÝ DÍL VÝSUVNÉ OTEVÍRÁNÍ BARVA BÍLÁ | [14 empty] | P | 2
61 | K | R-7672000 | Renovace zábradlí - viz. R1 - obroušení, nátěr, zpětná montáž vč. kotvení a dodávky kotevních prvků | m | 15.75 |  | 0 |  |  | základní |  | 0 | 0 | 0 | 0 | 0 | 16 | K | 2 |  |  |  | ROZPOCET | 0 | 0 | 0 | 0 | 0 | 1 | 0 | 16 | -1171898286
| P |  | Poznámka k položce: RENOVACE STÁV. VNĚJŠÍHO OCEL. ZÁBRADLÍ, ZBAVENÍ STARÉHO NÁTĚRU OBROUŠENÍM, APLIKACE NÁTĚRU, APLIKACE FINÁLNÍHO ANTIKOROZNÍHO NÁTĚRU, V BARVĚ ŠEDÁ (LESKLÝ CHROM) RAL 7035, 2x A ZPĚTNÁ MONTÁŽ | [14 empty] | P | 2
62 | K | R-7678900 | D+M čisticí zóny | kus | 3 |  | 0 |  |  | základní |  | 0 | 0 | 0 | 0 | 0 | 16 | K | 2 |  |  |  | ROZPOCET | 0 | 0 | 0 | 0 | 0 | 1 | 0 | 16 | 2098002782
| P |  | Poznámka k položce: EXTERIÉROVÁ ČISTÍCÍ ZÓNA, ROHOŽ S KARTÁČOVÝMI PRYŽOVÝMI PÁSKY ULOŽENÁ NA HLINÍKOVÝCH PROFILECH š. 27 mm, BARVA ROHOŽE - ČERNÁ, UMÍSTĚNO NA OSU VŠECH TŘÍ VSTUPNÍCH DVEŘÍ, 2 200 x 800 mm | [14 empty] | P | 2
63 | K | R-7678988 | demontáž, uložení, očištění a zpětná montáž nápisu na fasádě | soubor | 1 |  | 0 |  |  | základní |  | 0 | 0 | 0 | 0 | 0 | 16 | K | 2 |  |  |  | ROZPOCET | 0 | 0 | 0 | 0 | 0 | 1 | 0 | 16 | -510803044
| D | 771 | Podlahy z dlaždic |  |  |  | 0 |  |  |  |  | 0 |  | 5.397 |  | 0 | 2 | D | 1 |  |  |  | ROZPOCET | [6 empty] | 0
64 | K | 771121011 | Nátěr penetrační na podlahu | m2 | 45 |  | 0 | CS ÚRS 2023 02 |  | základní |  | 0 | 0.0003 | 0.0135 | 0 | 0 | 16 | K | 2 |  |  |  | ROZPOCET | 0 | 0 | 0 | 0 | 0 | 1 | 0 | 16 | 2029638367
65 | K | 771151026 | Samonivelační stěrka podlah pevnosti 30 MPa tl přes 12 do 15 mm | m2 | 45 |  | 0 | CS ÚRS 2023 02 |  | základní |  | 0 | 0.0255 | 1.1475 | 0 | 0 | 16 | K | 2 |  |  |  | ROZPOCET | 0 | 0 | 0 | 0 | 0 | 1 | 0 | 16 | -1529007218
66 | K | 771554112 | Montáž podlah z dlaždic teracových lepených flexibilním lepidlem přes 6 do 9 ks/m2 | m2 | 40 |  | 0 | CS ÚRS 2023 02 |  | základní |  | 0 | 0.0052 | 0.208 | 0 | 0 | 16 | K | 2 |  |  |  | ROZPOCET | 0 | 0 | 0 | 0 | 0 | 1 | 0 | 16 | 1020794921
67 | M | R-247494 | dlaždice teracová tryskaná impregnovaná protiskluzná 400x400x40mm | m2 | 46 |  | 0 |  |  | základní |  | 0 | 0.086 | 3.956 | 0 | 0 | 32 | M | 2 |  |  |  | ROZPOCET | 0 | 0 | 0 | 0 | 0 | 1 | 0 | 16 | 474401504
| VV |  | 40*1,15 'Přepočtené koeficientem množství |  | 46 | [12 empty] | VV | 2 | 2 | False | 1 | ROZPOCET
68 | K | 771591112 | Izolace pod dlažbu nátěrem nebo stěrkou ve dvou vrstvách | m2 | 48 |  | 0 | CS ÚRS 2023 02 |  | základní |  | 0 | 0.0015 | 0.072 | 0 | 0 | 16 | K | 2 |  |  |  | ROZPOCET | 0 | 0 | 0 | 0 | 0 | 1 | 0 | 16 | 1299931341
69 | K | 998771202 | Přesun hmot procentní pro podlahy z dlaždic v objektech v přes 6 do 12 m | % |  |  | 0 | CS ÚRS 2023 02 |  | základní |  | 0 | 0 | 0 | 0 | 0 | 16 | K | 2 |  |  |  | ROZPOCET | 0 | 0 | 0 | 0 | 0 | 1 | 0 | 16 | -1963782127
| D | 776 | Podlahy povlakové |  |  |  | 0 |  |  |  |  | 0 |  | 0.70641 |  | 0.235 | 2 | D | 1 |  |  |  | ROZPOCET | [6 empty] | 0
70 | K | 776121112 | Vodou ředitelná penetrace savého podkladu povlakových podlah | m2 | 47 |  | 0 | CS ÚRS 2023 02 |  | základní |  | 0 | 3e-05 | 0.00141 | 0 | 0 | 16 | K | 2 |  |  |  | ROZPOCET | 0 | 0 | 0 | 0 | 0 | 1 | 0 | 16 | 1346923398
| VV |  | "viz. výkresy nového stavu - adhezní můstek"47 |  | 47 | [12 empty] | VV | 2 | 2 | True | 1 | ROZPOCET
71 | K | 776141124 | Stěrka podlahová nivelační pro vyrovnání podkladu povlakových podlah pevnosti 30 MPa tl přes 8 do 10 mm | m2 | 47 |  | 0 | CS ÚRS 2023 02 |  | základní |  | 0 | 0.015 | 0.705 | 0 | 0 | 16 | K | 2 |  |  |  | ROZPOCET | 0 | 0 | 0 | 0 | 0 | 1 | 0 | 16 | -1809339841
| VV |  | "viz. výkresy nového stavu - skladba podlahy NS 13,NS14"47 |  | 47 | [12 empty] | VV | 2 | 2 | True | 1 | ROZPOCET
72 | K | 998776202 | Přesun hmot procentní pro podlahy povlakové v objektech v přes 6 do 12 m | % |  |  | 0 | CS ÚRS 2023 02 |  | základní |  | 0 | 0 | 0 | 0 | 0 | 16 | K | 2 |  |  |  | ROZPOCET | 0 | 0 | 0 | 0 | 0 | 1 | 0 | 16 | 1894348649
73 | K | R-7760090 | D+M kobercové čisticí zóny - vč. lepení a dodávky lepidla vč. kobercové lišty | m2 | 41 |  | 0 |  |  | základní |  | 0 | 0 | 0 | 0 | 0 | 16 | K | 2 |  |  |  | ROZPOCET | 0 | 0 | 0 | 0 | 0 | 1 | 0 | 16 | 665764984
| VV |  | "viz. výkresy nového stavu - skldba NS 14"41 |  | 41 | [12 empty] | VV | 2 | 2 | True | 1 | ROZPOCET
74 | K | R-7760093 | D+M akustického vinylu vč. lepení a dodávky lepidla vč. soklové lišty | m2 | 6 |  | 0 |  |  | základní |  | 0 | 0 | 0 | 0 | 0 | 16 | K | 2 |  |  |  | ROZPOCET | 0 | 0 | 0 | 0 | 0 | 1 | 0 | 16 | -1711356474
| VV |  | "viz. výkresy nového stavu - skldba NS 13"6 |  | 6 | [12 empty] | VV | 2 | 2 | True | 1 | ROZPOCET
75 | K | R-7765090 | Demontáž čisticí zóny | m2 | 47 |  | 0 |  |  | základní |  | 0 | 0 | 0 | 0.005 | 0.235 | 16 | K | 2 |  |  |  | ROZPOCET | 0 | 0 | 0 | 0 | 0 | 1 | 0 | 16 | 1002889602
| VV |  | "viz. výkresy bouracích prací - zádveří "47 |  | 47 | [12 empty] | VV | 2 | 2 | True | 1 | ROZPOCET
76 | K | R-7768090 | Příplatek za dalších 10 mm stěrky | m2 | 47 |  | 0 |  |  | základní |  | 0 | 0 | 0 | 0 | 0 | 16 | K | 2 |  |  |  | ROZPOCET | 0 | 0 | 0 | 0 | 0 | 1 | 0 | 16 | -799703665
| D | 783 | Dokončovací práce - nátěry |  |  |  | 0 |  |  |  |  | 0 |  | 0.49656 |  | 0 | 2 | D | 1 |  |  |  | ROZPOCET | [6 empty] | 0
77 | K | 783827523 | Krycí dvojnásobný silikátový nátěr hrubých betonových povrchů nebo hrubých omítek | m2 | 400.45 |  | 0 | CS ÚRS 2023 02 |  | základní |  | 0 | 0.00101 | 0.40445 | 0 | 0 | 16 | K | 2 |  |  |  | ROZPOCET | 0 | 0 | 0 | 0 | 0 | 1 | 0 | 16 | 1566210790
| VV |  | "fasáda - po očištění bude proveden nátěr fasády"322+40*0,5+8*0,2*28+65 |  | 451.8 | [12 empty] | VV | 2 | 2 | True | 0 | ROZPOCET
| VV |  | -(2,5*1,75*26) |  | -113.75 | [12 empty] | VV | 2 | 2 | True | 0 | ROZPOCET
| VV |  | (2,5+2,75*2)*26*0,3 |  | 62.4 | [12 empty] | VV | 2 | 2 | True | 0 | ROZPOCET
| VV |  | Součet |  | 400.45 | [12 empty] | VV | 2 | 4 | True | 1 | ROZPOCET
78 | K | 783833153 | Penetrační silikátový nátěr hrubých betonových povrchů a hrubých, rýhovaných a škrábaných omítek | m2 | 400.45 |  | 0 | CS ÚRS 2023 02 |  | základní |  | 0 | 0.00023 | 0.092104 | 0 | 0 | 16 | K | 2 |  |  |  | ROZPOCET | 0 | 0 | 0 | 0 | 0 | 1 | 0 | 16 | 1727474914
| VV |  | "fasáda - po očištění bude proveden nátěr fasády"322+40*0,5+8*0,2*28+65 |  | 451.8 | [12 empty] | VV | 2 | 2 | True | 0 | ROZPOCET
| VV |  | -(2,5*1,75*26) |  | -113.75 | [12 empty] | VV | 2 | 2 | True | 0 | ROZPOCET
| VV |  | (2,5+2,75*2)*26*0,3 |  | 62.4 | [12 empty] | VV | 2 | 2 | True | 0 | ROZPOCET
| VV |  | Součet |  | 400.45 | [12 empty] | VV | 2 | 4 | True | 1 | ROZPOCET
79 | K | R-7830090 | Nátěr ocelové konstrukce na rampě vč. dodávky barvy | kus | 1 |  | 0 |  |  | základní |  | 0 | 0 | 0 | 0 | 0 | 16 | K | 2 |  |  |  | ROZPOCET | 0 | 0 | 0 | 0 | 0 | 1 | 0 | 16 | 1034839432
| D | 784 | Dokončovací práce - malby a tapety |  |  |  | 0 |  |  |  |  | 0 |  | 0.065862 |  | 0 | 2 | D | 1 |  |  |  | ROZPOCET | [6 empty] | 0
80 | K | 784181111 | Základní silikátová jednonásobná bezbarvá penetrace podkladu v místnostech v do 3,80 m | m2 | 131.725 |  | 0 | CS ÚRS 2023 02 |  | základní |  | 0 | 0.00021 | 0.027662 | 0 | 0 | 16 | K | 2 |  |  |  | ROZPOCET | 0 | 0 | 0 | 0 | 0 | 1 | 0 | 16 | 1616102163
| VV |  | "viz. výkresy nového stavu - oprava omítek po měněných proskelných stěnách" | [14 empty] | VV | 2 | 1 | True | 0 | ROZPOCET
| VV |  | (9,6+3,35*2)*0,5 |  | 8.15 | [12 empty] | VV | 2 | 2 | True | 0 | ROZPOCET
| VV |  | (15,75+3,3*2)*0,5 |  | 11.175 | [12 empty] | VV | 2 | 2 | True | 0 | ROZPOCET
| VV |  | (15,7+4,55*2)*0,5 |  | 12.4 | [12 empty] | VV | 2 | 2 | True | 0 | ROZPOCET
| VV |  | 100 |  | 100 | [12 empty] | VV | 2 | 2 | True | 0 | ROZPOCET
| VV |  | Součet |  | 131.725 | [12 empty] | VV | 2 | 4 | True | 1 | ROZPOCET
81 | K | 784221101 | Dvojnásobné bílé malby ze směsí za sucha dobře otěruvzdorných v místnostech do 3,80 m | m2 | 131.725 |  | 0 | CS ÚRS 2023 02 |  | základní |  | 0 | 0.00029 | 0.0382 | 0 | 0 | 16 | K | 2 |  |  |  | ROZPOCET | 0 | 0 | 0 | 0 | 0 | 1 | 0 | 16 | 1109962325
| VV |  | "viz. výkresy nového stavu - oprava omítek po měněných proskelných stěnách" | [14 empty] | VV | 2 | 1 | True | 0 | ROZPOCET
| VV |  | (9,6+3,35*2)*0,5 |  | 8.15 | [12 empty] | VV | 2 | 2 | True | 0 | ROZPOCET
| VV |  | (15,75+3,3*2)*0,5 |  | 11.175 | [12 empty] | VV | 2 | 2 | True | 0 | ROZPOCET
| VV |  | (15,7+4,55*2)*0,5 |  | 12.4 | [12 empty] | VV | 2 | 2 | True | 0 | ROZPOCET
| VV |  | 100 |  | 100 | [12 empty] | VV | 2 | 2 | True | 0 | ROZPOCET
| VV |  | Součet |  | 131.725 | [12 empty] | VV | 2 | 4 | True | 1 | ROZPOCET
| D | M | Práce a dodávky M |  |  |  | 0 |  |  |  |  | 0 |  | 0 |  | 0 | 3 | D | 0 |  |  |  | ROZPOCET | [6 empty] | 0
| D | 21-M | Elektromontáže |  |  |  | 0 |  |  |  |  | 0 |  | 0 |  | 0 | 3 | D | 1 |  |  |  | ROZPOCET | [6 empty] | 0
82 | K | R-21009087 | D+M stropního přisazeného svítidla S2 v přívodu z rozvaděče, vč. zapojení a revize | kus | 5 |  | 0 |  |  | základní |  | 0 | 0 | 0 | 0 | 0 | 64 | K | 2 |  |  |  | ROZPOCET | 0 | 0 | 0 | 0 | 0 | 1 | 0 | 64 | 265197616
| P |  | Poznámka k položce: INTERIEROVE STROPNÍ PŘISAZENÉ LED SVÍTIDLO, Stropní přisazené LED svítidlo, průměr 440 mm, výška 130 mm, barva hliník. těla bílá, bílé ručně foukané trojvrstvé sklo opál mat, 44,5W/3000K/3892lm, CRI>90 | [14 empty] | P | 2
| VV |  | "viz. půdorysy nového stavu "5 |  | 5 | [12 empty] | VV | 2 | 2 | True | 1 | ROZPOCET
83 | K | R-21009088 | D+M stropního venkovního svítidla S1 v přívodu z rozvaděče, vč. zapojení a revize | kus | 3 |  | 0 |  |  | základní |  | 0 | 0 | 0 | 0 | 0 | 64 | K | 2 |  |  |  | ROZPOCET | 0 | 0 | 0 | 0 | 0 | 1 | 0 | 64 | -539977831
| P |  | Poznámka k položce: EXTERIÉROVÉ STROPNÍ PŘISAZENÉ LED SVÍTIDLO, PRŮMĚR 410 mm, VÝŠKA 69 mm, BARVA BÍLÁ, 27,9W/3000K/2521lm, CRI>80, KRYTÍ IP65 2, VÝŠKA SVÍTIDLA = 3 350 mm | [14 empty] | P | 2
| VV |  | "viz. půdorysy nového stavu "3 |  | 3 | [12 empty] | VV | 2 | 2 | True | 1 | ROZPOCET
84 | K | R-2107899 | Elektroinstalace | soubor | 1 |  | 0 |  |  | základní |  | 0 | 0 | 0 | 0 | 0 | 64 | K | 2 |  |  |  | ROZPOCET | 0 | 0 | 0 | 0 | 0 | 1 | 0 | 64 | 1804254692
| P |  | Poznámka k položce: Napojení automatických dveří 2 ks, přívod pro vnitřní avenkovní svítidla, přívod pro informační tabbule, přívod pro napojení EPS, napojení osvětlení nápisu vč. dodávky LED pásku vč. zednických prací, vč. materiálu, vč. zapojení a revize : Elektroinstalace 1. Kabel 1-CXKH-V J 3x1,5 pod omítkou m 60 2. Kabel 1-CXKH-R J 3x1,5 pod omítkou m 70 3. „ CYKY-O 3x1.5 „ m 3 4. Kabel 1-CXKH-R J 3x2,5 pod omítkou m 15 5. Krabicová rozvodka IP54 88135 P120r, E90,PS120 ks 2 6. Krabicová rozvodka KU68-1903 ks 2 7. Krabice přístrojová KU68-1902 ks 2 8. Spínač kolébkový 10A/250V typ 01 ks 1 9. Dvouzásuvka .16A/250V s ochr.clonkami a natoč.dutinou ks 1 10. Zapojení do 3x1.5 ks 2 11. Demontáž původní elektroinstalace hod 4 12. Vyhledání původních okruhů hod 2 15. LED svítidlo stropní SPM 22W /2000Llm,PRŮM. 210 ks 2 16. Revize 8 hod Kabel 1-CXKH-R J 3x1,5 pod omítkou m 25 LED pásek do exteriéru ALU profil rohový pro LED pásek š. min. 12 mm polykarbonátový opálový difuzor min. 3000 lm 3000 K IP67 - 16 m Stavební úpravy 1. Prostup stěnou tl.150mm 50 mm ks 2 2. Sekání drážek 4x4cm ve zdivu m 150 3. Sekání drážek 14x4cm ve zdivu m 15 4. Sekání kapes 70mm ve zdivu ks 4 5. Vrtání děr prům.8 vč.hmoždinek ks 25 vč. odvozu suti na skládku a poplatku za skládkovné, vč. zpětného zapravení a dodávky materiálu | [14 empty] | P | 2
85 | K | R-21090 | Demontáž stropního svítidla vč. odpojení | kus | 10 |  | 0 |  |  | základní |  | 0 | 0 | 0 | 0 | 0 | 64 | K | 2 |  |  |  | ROZPOCET | 0 | 0 | 0 | 0 | 0 | 1 | 0 | 64 | -1908964399
| D | VRN | VRN |  |  |  | 0 |  |  |  |  | 0 |  | 0 |  | 0 | 5 | D | 0 |  |  |  | ROZPOCET | [6 empty] | 0
| D | 0 | Vedlejší náklady |  |  |  | 0 |  |  |  |  | 0 |  | 0 |  | 0 | 5 | D | 1 |  |  |  | ROZPOCET | [6 empty] | 0
86 | K | 999006 | Dokumentace skutečného provedení stavby | soubor | 1 |  | 0 |  |  | základní |  | 0 | 0 | 0 | 0 | 0 | 4 | K | 2 |  |  |  | ROZPOCET | 0 | 0 | 0 | 0 | 0 | 1 | 0 | 4 | -1068798427
87 | K | 999007 | Výrobní dokumentace | soubor | 1 |  | 0 |  |  | základní |  | 0 | 0 | 0 | 0 | 0 | 4 | K | 2 |  |  |  | ROZPOCET | 0 | 0 | 0 | 0 | 0 | 1 | 0 | 4 | 1268299182
88 | K | 999009 | Zařízení staveniště - zřízení, náklday na provoz, odstranění | soubor | 1 |  | 0 |  |  | základní |  | 0 | 0 | 0 | 0 | 0 | 4 | K | 2 |  |  |  | ROZPOCET | 0 | 0 | 0 | 0 | 0 | 1 | 0 | 4 | 1967770179
| P |  | Poznámka k položce: Zajištění bezpečného příjezdu a přístupu na staveniště vč. dopravního značení a potřebných souhlasů a rozhodnutí s vybudováním zařízení staveniště, náklady na připojení staveniště na energie vč. zajištění měření odběru energiií, vytýčení obvodu staveniště, oplocení a zabezpečení prostoru staveniště proti neoprávněnému vstupu. Náklady a popatky spojené s užíváním veřejných ploch a prostranství , vč. užívání ploch v souvislosti s uložením stavebního materiálu nebo stavebního odpadu. náklady na vybavení zařízení staveniště, náklady na spotřebované energie provozem zařízení staveniště, náklady na úklid v prostoru staveniště a příjezdových komunikací ke staveništi, opatření k zabránění nadměrného zatěžování zařízení staveniště a jeho okolí prachem (např. používání plachet, kropení sutě a odtěžované zeminy vodou) náklady na odstranění zařízení staveniště, uvedení stavbou dotčených ploch a ploch zařízení staveniště do původního stavu | [14 empty] | P | 2
| D | VRN7 | Provozní vlivy |  |  |  | 0 |  |  |  |  | 0 |  | 0 |  | 0 | 5 | D | 1 |  |  |  | ROZPOCET | [6 empty] | 0
89 | K | R-998000 | pojištění zhotovitele | soubor | 1 |  | 0 |  |  | základní |  | 0 | 0 | 0 | 0 | 0 | 1024 | K | 2 |  |  |  | ROZPOCET | 0 | 0 | 0 | 0 | 0 | 1 | 0 | 1024 | 1753167004
| D | VRN1 | Průzkumné, geodetické a projektové práce |  |  |  | 0 |  |  |  |  | 0 |  | 0 |  | 0 | 5 | D | 0 |  |  |  | ROZPOCET | [6 empty] | 0
90 | K | 013254101 | Monitoring v průběhu výstavby | soubor | 1 |  | 0 |  |  | základní |  | 0 | 0 | 0 | 0 | 0 | 4 | K | 1 |  |  |  | ROZPOCET | 0 | 0 | 0 | 0 | 0 | 1 | 0 | 4 | -1367548919
| P |  | Poznámka k položce: Fotografie nebo videozáznamy zakrývaných konstrukcí a jiných skutečností rozhodných např. pro vícepráce a méněpráce | [14 empty] | P | 1
91 | K | R-9998090 | Zakrývání schodiště a chodníku geotextilií pod lešení | soubor | 1 |  | 0 |  |  | základní |  | 0 | 0 | 0 | 0 | 0 | 4 | K | 1 |  |  |  | ROZPOCET | 0 | 0 | 0 | 0 | 0 | 1 | 0 | 4 | 963013799