## Rekapitulace stavby
Export Komplet | [27 empty] | 2.0 | ZAMOK |  |  |  |  | False | False | {6b3478e4-500f-4207-8a82-c61ff64a997a}
[33 empty] | 0,01 | 21
[33 empty] | 0,01 | 12
|  | REKAPITULACE STAVBY | [17 empty] | v --- níže se nacházejí doplnkové a pomocné údaje k sestavám --- v | [11 empty] | Návod na vyplnění | 0,001
|  | Kód: |  |  |  |  | 2025-007 | [24 empty] | Měnit lze pouze buňky se žlutým podbarvením! 1) na prvním listu Rekapitulace stavby vyplňte v sestavě a) Souhrnný list - údaje o Uchazeči (přenesou se do ostatních sestav i v jiných listech) b) Rekapitulace objektů - potřebné Ostatní náklady 2) na vybraných listech vyplňte v sestavě a) Krycí list - údaje o Uchazeči, pokud se liší od údajů o Uchazeči na Souhrnném listu (údaje se přenesou do ostatních sestav v daném listu) b) Rekapitulace rozpočtu - potřebné Ostatní náklady c) Celkové náklady za stavbu - ceny u položek - množství, pokud má žluté podbarvení - a v případě potřeby poznámku (ta je ve skrytém sloupci) | 0,01
|  | Stavba: |  |  |  |  | Dětský domov a Školní jídelna, Nový Jičín | [25 empty] | 0,01
|  | KSO: | [13 empty] | CC-CZ: | [16 empty] | 0,01
|  | Místo: |  |  |  |  | Revoluční 1032/56, 741 01 Nový Jičín | [8 empty] | Datum: |  | 27. 2. 2025 | [14 empty] | 0,01
0,01
|  | Zadavatel: | [13 empty] | IČ: |  | 47658061 | [14 empty] | 0,01
|  |  | Dětský domov a Školní jídelna, Nový Jičín | [12 empty] | DIČ: | [16 empty] | 0,01
0,01
|  | Uchazeč: | [13 empty] | IČ: |  | Vyplň údaj | [14 empty] | 0,01
|  |  | Vyplň údaj | [12 empty] | DIČ: |  | Vyplň údaj | [14 empty] | 0,01
False
|  | Projektant: | [13 empty] | IČ: | [16 empty] | False
[16 empty] | DIČ: | [16 empty] | True
0,01
|  | Zpracovatel: | [13 empty] | IČ: | [16 empty] | 0,01
[16 empty] | DIČ: | [16 empty] | True
Poznámka:
|  | Cena bez DPH | [13 empty] | 0
[8 empty] | Sazba daně |  |  | Základ daně |  |  |  |  | Výše daně
|  | DPH |  | základní |  |  |  | 21% |  |  | 0 |  |  |  |  | 0
|  |  |  | snížená |  |  |  | 12% |  |  | 0 |  |  |  |  | 0
|  |  |  | zákl. přenesená |  |  |  | 21% |  |  | 0 |  |  |  |  | 0
|  |  |  | sníž. přenesená |  |  |  | 12% |  |  | 0 |  |  |  |  | 0
|  |  |  | nulová |  |  |  | 0% |  |  | 0 |  |  |  |  | 0
|  | Cena s DPH | [6 empty] | v |  |  | CZK |  |  |  | 0
|  | Projektant | [11 empty] | Zpracovatel
|  | Datum a podpis: | [7 empty] | Razítko |  |  |  | Datum a podpis: |  |  | Razítko
|  | Objednavatel | [11 empty] | Uchazeč
|  | Datum a podpis: | [7 empty] | Razítko |  |  |  | Datum a podpis: |  |  | Razítko
REKAPITULACE OBJEKTŮ STAVBY A SOUPISŮ PRACÍ
| Kód: | [6 empty] | 2025-007
| Stavba: | [6 empty] | Dětský domov a Školní jídelna, Nový Jičín
| Místo: | [6 empty] | Revoluční 1032/56, 741 01 Nový Jičín | [6 empty] | Datum: |  | 27. 2. 2025
| Zadavatel: | [6 empty] | Dětský domov a Školní jídelna, Nový Jičín | [6 empty] | Projektant: |  |  |  |  | Informatívní údaje z listů zakázek
| Uchazeč: | [13 empty] | Zpracovatel:
| Kód |  |  |  | Popis | [7 empty] | Cena bez DPH [CZK] |  |  |  |  | Cena s DPH [CZK] | Typ | z toho Ostat. náklady [CZK] | DPH [CZK] | Normohodiny [h] | DPH základní [CZK] | DPH snížená [CZK] | DPH základní přenesená [CZK] | DPH snížená přenesená [CZK] | Základna DPH základní | Základna DPH snížená | Základna DPH zákl. přenesená | Základna DPH sníž. přenesená | Základna DPH nulová
| Náklady z rozpočtů | [11 empty] | 0 |  |  |  |  | 0 |  | 0 | 0 | 0 | 0 | 0 | 0 | 0 | 0 | 0 | 0 | 0 | 0 |  | D | 0 | ###NOIMPORT### | IMPORT | {6b3478e4-500f-4207-8a82-c61ff64a997a} | {00000000-0000-0000-0000-000000000000}
/ |  | 01 |  |  |  | Stavební úpravy - velký balkón | [6 empty] | 0 |  |  |  |  | 0 | STA | 0 | 0 | 0 | 0 | 0 | 0 | 0 | 0 | 0 | 0 | 0 | 0 |  |  | 1 |  | IMPORT | {8824d265-d9ef-4938-a858-6b9bd7e1db3e} | {6b3478e4-500f-4207-8a82-c61ff64a997a} | 1
/ |  | 02 |  |  |  | Stavební úpravy - malý balkón | [6 empty] | 0 |  |  |  |  | 0 | STA | 0 | 0 | 0 | 0 | 0 | 0 | 0 | 0 | 0 | 0 | 0 | 0 |  |  | 1 |  | IMPORT | {3b40158d-a15d-4713-9bcb-6002116d1fb8} | {6b3478e4-500f-4207-8a82-c61ff64a997a} | 1
/ |  | 03 |  |  |  | Stavební úpravy - schodiště | [6 empty] | 0 |  |  |  |  | 0 | STA | 0 | 0 | 0 | 0 | 0 | 0 | 0 | 0 | 0 | 0 | 0 | 0 |  |  | 1 |  | IMPORT | {8b9d0263-b6e2-47bf-b64c-49b66340be01} | {6b3478e4-500f-4207-8a82-c61ff64a997a} | 1
/ |  | 04 |  |  |  | Stavební úpravy - schodiště 2 | [6 empty] | 0 |  |  |  |  | 0 | STA | 0 | 0 | 0 | 0 | 0 | 0 | 0 | 0 | 0 | 0 | 0 | 0 |  |  | 1 |  | IMPORT | {58ea6a16-4f2a-4c0c-b829-cbb6b0006b82} | {6b3478e4-500f-4207-8a82-c61ff64a997a} | 1
/ |  | 05 |  |  |  | Oprava vodorovných a svislých ploch | [6 empty] | 0 |  |  |  |  | 0 | STA | 0 | 0 | 0 | 0 | 0 | 0 | 0 | 0 | 0 | 0 | 0 | 0 |  |  | 1 |  | IMPORT | {e4ccce9a-557f-46fa-a818-0b7b93a43db2} | {6b3478e4-500f-4207-8a82-c61ff64a997a} | 1

## 01 - Stavební úpravy - ve...
{8824d265-d9ef-4938-a858-6b9bd7e1db3e}
1
| KRYCÍ LIST SOUPISU PRACÍ | [7 empty] | v --- níže se nacházejí doplnkové a pomocné údaje k sestavám --- v | [8 empty] | False
Stavba:
Dětský domov a Školní jídelna, Nový Jičín
Objekt:
01 - Stavební úpravy - velký balkón
| KSO: |  |  |  |  | CC-CZ:
| Místo: |  | Revoluční 1032/56, 741 01 Nový Jičín |  |  | Datum: | 27. 2. 2025
| Zadavatel: |  |  |  |  | IČ: | 47658061
|  | Dětský domov a Školní jídelna, Nový Jičín |  |  |  | DIČ:
| Uchazeč: |  |  |  |  | IČ: | Vyplň údaj
|  | Vyplň údaj |  |  |  | DIČ: | Vyplň údaj
| Projektant: |  |  |  |  | IČ:
DIČ:
| Zpracovatel: |  |  |  |  | IČ:
DIČ:
Poznámka:
| Cena bez DPH | [5 empty] | 0
|  |  | Základ daně |  |  | Sazba daně | Výše daně
| DPH | základní | 0 |  |  | 21% | 0
|  | snížená | 0 |  |  | 12% | 0
|  | zákl. přenesená | 0 |  |  | 21% | 0
|  | sníž. přenesená | 0 |  |  | 12% | 0
|  | nulová | 0 |  |  | 0% | 0
| Cena s DPH |  |  | v | CZK |  | 0
| Projektant |  |  | Zpracovatel
| Datum a podpis: |  | Razítko | Datum a podpis: |  |  | Razítko
| Objednavatel |  |  | Uchazeč
| Datum a podpis: |  | Razítko | Datum a podpis: |  |  | Razítko
REKAPITULACE ČLENĚNÍ SOUPISU PRACÍ
Stavba:
Dětský domov a Školní jídelna, Nový Jičín
Objekt:
01 - Stavební úpravy - velký balkón
Místo: |  |  | Revoluční 1032/56, 741 01 Nový Jičín |  |  | Datum: | 27. 2. 2025
Zadavatel: |  |  | Dětský domov a Školní jídelna, Nový Jičín |  |  | Projektant:
Uchazeč: |  |  | Vyplň údaj |  |  | Zpracovatel:
Kód dílu - Popis | [6 empty] | Cena celkem [CZK]
Náklady ze soupisu prací | [6 empty] | 0 | [11 empty] | -1
| HSV - Práce a dodávky HSV | [5 empty] | 0
| 62 - Úprava povrchů vnějších | [5 empty] | 0
| 94 - Lešení a stavební výtahy | [5 empty] | 0
| 96 - Bourání konstrukcí | [5 empty] | 0
| 997 - Přesun sutě | [5 empty] | 0
| 998 - Přesun hmot | [5 empty] | 0
| PSV - Práce a dodávky PSV | [5 empty] | 0
| 711 - Izolace proti vodě, vlhkosti a plynům | [5 empty] | 0
| 713 - Izolace tepelné | [5 empty] | 0
| 764 - Konstrukce klempířské | [5 empty] | 0
| 767 - Konstrukce zámečnické | [5 empty] | 0
| 771 - Podlahy z dlaždic | [5 empty] | 0
| 783 - Dokončovací práce - nátěry | [5 empty] | 0
| VRN - Vedlejší rozpočtové náklady | [5 empty] | 0
SOUPIS PRACÍ
Stavba:
Dětský domov a Školní jídelna, Nový Jičín
Objekt:
01 - Stavební úpravy - velký balkón
Místo: |  |  | Revoluční 1032/56, 741 01 Nový Jičín |  |  | Datum: | 27. 2. 2025
Zadavatel: |  |  | Dětský domov a Školní jídelna, Nový Jičín |  |  | Projektant:
Uchazeč: |  |  | Vyplň údaj |  |  | Zpracovatel:
PČ | Typ | Kód | Popis | MJ | Množství | J.cena [CZK] | Cena celkem [CZK] | Cenová soustava |  | DPH | J. Nh [h] | Nh celkem [h] | J. hmotnost [t] | Hmotnost celkem [t] | J. suť [t] | Suť Celkem [t]
Náklady soupisu celkem | [6 empty] | 0 |  |  |  |  | 0 |  | 1.6164 |  | 5.814 |  | D | -1 | [10 empty] | 0
| D | HSV | Práce a dodávky HSV |  |  |  | 0 |  |  |  |  | 0 |  | 0.85562 |  | 4.6765 | 1 | D | 0 |  |  |  | ROZPOCET | [6 empty] | 0
| D | 62 | Úprava povrchů vnějších |  |  |  | 0 |  |  |  |  | 0 |  | 0.85562 |  | 0 | 1 | D | 1 |  |  |  | ROZPOCET | [6 empty] | 0
1 | K | 622000001J | Zakrytí spodní fasády, klempířských prvků, oken, asfaltu, dlažby igelitovou plachtou, geotextílií | m2 | 106.6 |  | 0 |  |  | snížená |  | 0 | 0 | 0 | 0 | 0 | 4 | K | 2 |  |  |  | ROZPOCET | 0 | 0 | 0 | 0 | 0 | 2 | 0 | 4 | -1210830558
| VV |  | výška* šířka | [14 empty] | VV | 2 | 1 | True | 0 | ROZPOCET
| VV |  | 11*2 |  | 22 | [12 empty] | VV | 2 | 2 | True | 0 | ROZPOCET
| VV |  | 11*2 |  | 22 | [12 empty] | VV | 2 | 2 | True | 0 | ROZPOCET
| VV |  | 10*1,7 |  | 17 | [12 empty] | VV | 2 | 2 | True | 0 | ROZPOCET
| VV |  | 10*1,7 |  | 17 | [12 empty] | VV | 2 | 2 | True | 0 | ROZPOCET
| VV |  | 10*2,2 |  | 22 | [12 empty] | VV | 2 | 2 | True | 0 | ROZPOCET
| VV |  | 11*0,3 |  | 3.3 | [12 empty] | VV | 2 | 2 | True | 0 | ROZPOCET
| VV |  | 11*0,3 |  | 3.3 | [12 empty] | VV | 2 | 2 | True | 0 | ROZPOCET
| VV |  | Součet |  | 106.6 | [12 empty] | VV | 2 | 4 | True | 1 | ROZPOCET
2 | K | 629995101 | Očištění vnějších ploch tlakovou vodou | m2 | 36.668 |  | 0 |  |  | snížená |  | 0 | 0 | 0 | 0 | 0 | 4 | K | 2 |  |  |  | ROZPOCET | 0 | 0 | 0 | 0 | 0 | 2 | 0 | 4 | -397034979
| Online PSC |  | https://podminky.urs.cz/item/CS_URS_2025_01/629995101 | [14 empty] | Online PSC | 2
| VV |  | očištění stěn | [14 empty] | VV | 2 | 1 | True | 0 | ROZPOCET
| VV |  | 5,342+31,326 |  | 36.668 | [12 empty] | VV | 2 | 2 | True | 1 | ROZPOCET
3 | K | 622325302 | Oprava vnější vápenné štukové omítky členitosti 2 v rozsahu přes 10 do 20 % | m2 | 31.326 |  | 0 |  |  | snížená |  | 0 | 0.01407 | 0.44076 | 0 | 0 | 4 | K | 2 |  |  |  | ROZPOCET | 0 | 0 | 0 | 0 | 0 | 2 | 0 | 4 | -1569482362
| Online PSC |  | https://podminky.urs.cz/item/CS_URS_2025_01/622325302 | [14 empty] | Online PSC | 2
| VV |  | délka* výška | [14 empty] | VV | 2 | 1 | True | 0 | ROZPOCET
| VV |  | (2+2+1+1+1,11+0,35*2)*2,75 |  | 21.478 | [12 empty] | VV | 2 | 2 | True | 0 | ROZPOCET
| VV |  | nadezdívky | [14 empty] | VV | 2 | 1 | True | 0 | ROZPOCET
| VV |  | (1,86+2,107+0,25+0,35+0,35)*1 |  | 4.917 | [12 empty] | VV | 2 | 2 | True | 0 | ROZPOCET
| VV |  | (1,86+2,121+0,25+0,35+0,35)*1 |  | 4.931 | [12 empty] | VV | 2 | 2 | True | 0 | ROZPOCET
| VV |  | Součet |  | 31.326 | [12 empty] | VV | 2 | 4 | True | 1 | ROZPOCET
4 | K | 622325509 | Oprava vnější vápenné štukové omítky členitosti 4 v rozsahu přes 80 do 100 % | m2 | 5.342 |  | 0 |  |  | snížená |  | 0 | 0.07766 | 0.41486 | 0 | 0 | 4 | K | 2 |  |  |  | ROZPOCET | 0 | 0 | 0 | 0 | 0 | 2 | 0 | 4 | 777743218
| Online PSC |  | https://podminky.urs.cz/item/CS_URS_2025_01/622325509 | [14 empty] | Online PSC | 2
| VV |  | oprava omítek po vysekání zábradlí z nadezdívek | [14 empty] | VV | 2 | 1 | True | 0 | ROZPOCET
| VV |  | výška zábradlí * šířka otlučení * počet | [14 empty] | VV | 2 | 1 | True | 0 | ROZPOCET
| VV |  | 1*0,4*2 |  | 0.8 | [12 empty] | VV | 2 | 2 | True | 0 | ROZPOCET
| VV |  | římsy (výška*délka) | [14 empty] | VV | 2 | 1 | True | 0 | ROZPOCET
| VV |  | 0,4*11,355 |  | 4.542 | [12 empty] | VV | 2 | 2 | True | 0 | ROZPOCET
| VV |  | Součet |  | 5.342 | [12 empty] | VV | 2 | 4 | True | 1 | ROZPOCET
| D | 94 | Lešení a stavební výtahy |  |  |  | 0 |  |  |  |  | 0 |  | 0 |  | 0 | 1 | D | 1 |  |  |  | ROZPOCET | [6 empty] | 0
5 | K | 941211112 | Montáž lešení řadového rámového lehkého zatížení do 200 kg/m2 š od 0,6 do 0,9 m v přes 10 do 25 m | m2 | 120 |  | 0 |  |  | snížená |  | 0 | 0 | 0 | 0 | 0 | 4 | K | 2 |  |  |  | ROZPOCET | 0 | 0 | 0 | 0 | 0 | 2 | 0 | 4 | 1365845101
| Online PSC |  | https://podminky.urs.cz/item/CS_URS_2025_01/941211112 | [14 empty] | Online PSC | 2
| VV |  | věže délka*výška | [14 empty] | VV | 2 | 1 | True | 0 | ROZPOCET
| VV |  | 2*12 |  | 24 | [12 empty] | VV | 2 | 2 | True | 0 | ROZPOCET
| VV |  | 2*12 |  | 24 | [12 empty] | VV | 2 | 2 | True | 0 | ROZPOCET
| VV |  | 2*12 |  | 24 | [12 empty] | VV | 2 | 2 | True | 0 | ROZPOCET
| VV |  | 2*12 |  | 24 | [12 empty] | VV | 2 | 2 | True | 0 | ROZPOCET
| VV |  | 2*12 |  | 24 | [12 empty] | VV | 2 | 2 | True | 0 | ROZPOCET
| VV |  | Součet |  | 120 | [12 empty] | VV | 2 | 4 | True | 1 | ROZPOCET
6 | K | 941211212 | Příplatek k lešení řadovému rámovému lehkému do 200 kg/m2 š od 0,6 do 0,9 m v přes 10 do 25 m za každý den použití | m2 | 7200 |  | 0 |  |  | snížená |  | 0 | 0 | 0 | 0 | 0 | 4 | K | 2 |  |  |  | ROZPOCET | 0 | 0 | 0 | 0 | 0 | 2 | 0 | 4 | -330409770
| Online PSC |  | https://podminky.urs.cz/item/CS_URS_2025_01/941211212 | [14 empty] | Online PSC | 2
| VV |  | věže délka*výška | [14 empty] | VV | 2 | 1 | True | 0 | ROZPOCET
| VV |  | 2*12 |  | 24 | [12 empty] | VV | 2 | 2 | True | 0 | ROZPOCET
| VV |  | 2*12 |  | 24 | [12 empty] | VV | 2 | 2 | True | 0 | ROZPOCET
| VV |  | 2*12 |  | 24 | [12 empty] | VV | 2 | 2 | True | 0 | ROZPOCET
| VV |  | 2*12 |  | 24 | [12 empty] | VV | 2 | 2 | True | 0 | ROZPOCET
| VV |  | 2*12 |  | 24 | [12 empty] | VV | 2 | 2 | True | 0 | ROZPOCET
| VV |  | Součet |  | 120 | [12 empty] | VV | 2 | 4 | True | 1 | ROZPOCET
| VV |  | 120*60 'Přepočtené koeficientem množství |  | 7200 | [12 empty] | VV | 2 | 2 | False | 1 | ROZPOCET
7 | K | 941211812 | Demontáž lešení řadového rámového lehkého zatížení do 200 kg/m2 š od 0,6 do 0,9 m v přes 10 do 25 m | m2 | 120 |  | 0 |  |  | snížená |  | 0 | 0 | 0 | 0 | 0 | 4 | K | 2 |  |  |  | ROZPOCET | 0 | 0 | 0 | 0 | 0 | 2 | 0 | 4 | 1584743675
| Online PSC |  | https://podminky.urs.cz/item/CS_URS_2025_01/941211812 | [14 empty] | Online PSC | 2
8 | K | 944511111 | Montáž ochranné sítě z textilie z umělých vláken | m2 | 120 |  | 0 |  |  | snížená |  | 0 | 0 | 0 | 0 | 0 | 4 | K | 2 |  |  |  | ROZPOCET | 0 | 0 | 0 | 0 | 0 | 2 | 0 | 4 | 374549642
| Online PSC |  | https://podminky.urs.cz/item/CS_URS_2025_01/944511111 | [14 empty] | Online PSC | 2
9 | K | 944511211 | Příplatek k ochranné síti za každý den použití | m2 | 7200 |  | 0 |  |  | snížená |  | 0 | 0 | 0 | 0 | 0 | 4 | K | 2 |  |  |  | ROZPOCET | 0 | 0 | 0 | 0 | 0 | 2 | 0 | 4 | 1958894145
| Online PSC |  | https://podminky.urs.cz/item/CS_URS_2025_01/944511211 | [14 empty] | Online PSC | 2
| VV |  | 120*60 'Přepočtené koeficientem množství |  | 7200 | [12 empty] | VV | 2 | 2 | False | 1 | ROZPOCET
10 | K | 944511811 | Demontáž ochranné sítě z textilie z umělých vláken | m2 | 120 |  | 0 |  |  | snížená |  | 0 | 0 | 0 | 0 | 0 | 4 | K | 2 |  |  |  | ROZPOCET | 0 | 0 | 0 | 0 | 0 | 2 | 0 | 4 | 1071231412
| Online PSC |  | https://podminky.urs.cz/item/CS_URS_2025_01/944511811 | [14 empty] | Online PSC | 2
11 | K | 993111111 | Dovoz a odvoz lešení řadového do 10 km včetně naložení a složení | m2 | 120 |  | 0 |  |  | snížená |  | 0 | 0 | 0 | 0 | 0 | 4 | K | 2 |  |  |  | ROZPOCET | 0 | 0 | 0 | 0 | 0 | 2 | 0 | 4 | -1649565423
| Online PSC |  | https://podminky.urs.cz/item/CS_URS_2025_01/993111111 | [14 empty] | Online PSC | 2
12 | K | 993111119 | Příplatek k ceně dovozu a odvozu lešení řadového ZKD 10 km přes 10 km | m2 | 240 |  | 0 |  |  | snížená |  | 0 | 0 | 0 | 0 | 0 | 4 | K | 2 |  |  |  | ROZPOCET | 0 | 0 | 0 | 0 | 0 | 2 | 0 | 4 | 470908527
| Online PSC |  | https://podminky.urs.cz/item/CS_URS_2025_01/993111119 | [14 empty] | Online PSC | 2
| VV |  | 120*2 'Přepočtené koeficientem množství |  | 240 | [12 empty] | VV | 2 | 2 | False | 1 | ROZPOCET
| D | 96 | Bourání konstrukcí |  |  |  | 0 |  |  |  |  | 0 |  | 0 |  | 4.6765 | 1 | D | 1 |  |  |  | ROZPOCET | [6 empty] | 0
13 | K | 965043321 | Bourání podkladů pod dlažby betonových s potěrem nebo teracem tl do 100 mm pl do 1 m2 | m3 | 2.084 |  | 0 |  |  | snížená |  | 0 | 0 | 0 | 2.2 | 4.5848 | 4 | K | 2 |  |  |  | ROZPOCET | 0 | 0 | 0 | 0 | 0 | 2 | 0 | 4 | 655084339
| Online PSC |  | https://podminky.urs.cz/item/CS_URS_2025_01/965043321 | [14 empty] | Online PSC | 2
| VV |  | plocha* tloušťka | [14 empty] | VV | 2 | 1 | True | 0 | ROZPOCET
| VV |  | 13,890*0,15 |  | 2.084 | [12 empty] | VV | 2 | 2 | True | 1 | ROZPOCET
14 | K | 965049111 | Příplatek k bourání betonových mazanin za bourání mazanin se svařovanou sítí tl do 100 mm | m3 | 2.084 |  | 0 |  |  | snížená |  | 0 | 0 | 0 | 0.044 | 0.091696 | 4 | K | 2 |  |  |  | ROZPOCET | 0 | 0 | 0 | 0 | 0 | 2 | 0 | 4 | -1687961236
| Online PSC |  | https://podminky.urs.cz/item/CS_URS_2025_01/965049111 | [14 empty] | Online PSC | 2
| VV |  | plocha* tloušťka | [14 empty] | VV | 2 | 1 | True | 0 | ROZPOCET
| VV |  | 13,890*0,15 |  | 2.084 | [12 empty] | VV | 2 | 2 | True | 1 | ROZPOCET
| D | 997 | Přesun sutě |  |  |  | 0 |  |  |  |  | 0 |  | 0 |  | 0 | 1 | D | 1 |  |  |  | ROZPOCET | [6 empty] | 0
15 | K | 997013213 | Vnitrostaveništní doprava suti a vybouraných hmot pro budovy v přes 9 do 12 m ručně | t | 5.814 |  | 0 |  |  | snížená |  | 0 | 0 | 0 | 0 | 0 | 4 | K | 2 |  |  |  | ROZPOCET | 0 | 0 | 0 | 0 | 0 | 2 | 0 | 4 | -127080875
| Online PSC |  | https://podminky.urs.cz/item/CS_URS_2025_01/997013213 | [14 empty] | Online PSC | 2
16 | K | 997013501 | Odvoz suti a vybouraných hmot na skládku nebo meziskládku do 1 km se složením | t | 5.814 |  | 0 |  |  | snížená |  | 0 | 0 | 0 | 0 | 0 | 4 | K | 2 |  |  |  | ROZPOCET | 0 | 0 | 0 | 0 | 0 | 2 | 0 | 4 | -670850369
| Online PSC |  | https://podminky.urs.cz/item/CS_URS_2025_01/997013501 | [14 empty] | Online PSC | 2
17 | K | 997013509 | Příplatek k odvozu suti a vybouraných hmot na skládku ZKD 1 km přes 1 km | t | 81.396 |  | 0 |  |  | snížená |  | 0 | 0 | 0 | 0 | 0 | 4 | K | 2 |  |  |  | ROZPOCET | 0 | 0 | 0 | 0 | 0 | 2 | 0 | 4 | -291055691
| Online PSC |  | https://podminky.urs.cz/item/CS_URS_2025_01/997013509 | [14 empty] | Online PSC | 2
| VV |  | 5,814*14 'Přepočtené koeficientem množství |  | 81.396 | [12 empty] | VV | 2 | 2 | False | 1 | ROZPOCET
18 | K | 997013871J | Poplatek za uložení stavebního odpadu na recyklační skládce (skládkovné) směsného stavebního a demoličního kód odpadu 17 09 04 | t | 5.814 |  | 0 |  |  | snížená |  | 0 | 0 | 0 | 0 | 0 | 4 | K | 2 |  |  |  | ROZPOCET | 0 | 0 | 0 | 0 | 0 | 2 | 0 | 4 | 1346247898
| Online PSC |  | https://podminky.urs.cz/item/CS_URS_2025_01/997013871J | [14 empty] | Online PSC | 2
| D | 998 | Přesun hmot |  |  |  | 0 |  |  |  |  | 0 |  | 0 |  | 0 | 1 | D | 1 |  |  |  | ROZPOCET | [6 empty] | 0
19 | K | 998011009 | Přesun hmot pro budovy zděné s omezením mechanizace pro budovy v přes 6 do 12 m | t | 0.856 |  | 0 |  |  | snížená |  | 0 | 0 | 0 | 0 | 0 | 4 | K | 2 |  |  |  | ROZPOCET | 0 | 0 | 0 | 0 | 0 | 2 | 0 | 4 | 1065783627
| Online PSC |  | https://podminky.urs.cz/item/CS_URS_2024_01/998011009 | [14 empty] | Online PSC | 2
| D | PSV | Práce a dodávky PSV |  |  |  | 0 |  |  |  |  | 0 |  | 0.7608 |  | 1.1375 | 2 | D | 0 |  |  |  | ROZPOCET | [6 empty] | 0
| D | 711 | Izolace proti vodě, vlhkosti a plynům |  |  |  | 0 |  |  |  |  | 0 |  | 0.1041 |  | 0.05556 | 2 | D | 1 |  |  |  | ROZPOCET | [6 empty] | 0
20 | K | 711111052 | Provedení izolace proti zemní vlhkosti vodorovné za studena 2x nátěr tekutou lepenkou | m2 | 13.89 |  | 0 |  |  | snížená |  | 0 | 0 | 0 | 0 | 0 | 16 | K | 2 |  |  |  | ROZPOCET | 0 | 0 | 0 | 0 | 0 | 2 | 0 | 16 | -910292025
| Online PSC |  | https://podminky.urs.cz/item/CS_URS_2025_01/711111052 | [14 empty] | Online PSC | 2
| VV |  | polocha | [14 empty] | VV | 2 | 1 | True | 0 | ROZPOCET
| VV |  | 13,89 |  | 13.89 | [12 empty] | VV | 2 | 2 | True | 1 | ROZPOCET
21 | M | 24551030 | stěrka hydroizolační dvousložková cemento-polymerová vlákny vyztužená proti zemní vlhkosti | kg | 20.835 |  | 0 |  |  | snížená |  | 0 | 0.001 | 0.020835 | 0 | 0 | 32 | M | 2 |  |  |  | ROZPOCET | 0 | 0 | 0 | 0 | 0 | 2 | 0 | 16 | -376599952
| VV |  | 13,89*1,5 |  | 20.835 | [12 empty] | VV | 2 | 2 | True | 1 | ROZPOCET
22 | K | 711141559 | Provedení izolace proti zemní vlhkosti pásy přitavením vodorovné NAIP | m2 | 13.89 |  | 0 |  |  | snížená |  | 0 | 0.0004 | 0.005556 | 0 | 0 | 16 | K | 2 |  |  |  | ROZPOCET | 0 | 0 | 0 | 0 | 0 | 2 | 0 | 16 | 549651577
| Online PSC |  | https://podminky.urs.cz/item/CS_URS_2025_01/711141559 | [14 empty] | Online PSC | 2
| VV |  | polocha | [14 empty] | VV | 2 | 1 | True | 0 | ROZPOCET
| VV |  | 13,89 |  | 13.89 | [12 empty] | VV | 2 | 2 | True | 1 | ROZPOCET
23 | M | 62832001 | pás asfaltový natavitelný oxidovaný s vložkou ze skleněné rohože typu V60 s jemnozrnným minerálním posypem tl 3,5mm | m2 | 16.189 |  | 0 |  |  | snížená |  | 0 | 0.0048 | 0.077707 | 0 | 0 | 32 | M | 2 |  |  |  | ROZPOCET | 0 | 0 | 0 | 0 | 0 | 2 | 0 | 16 | 1171217288
| VV |  | 13,89*1,1655 'Přepočtené koeficientem množství |  | 16.189 | [12 empty] | VV | 2 | 2 | False | 1 | ROZPOCET
24 | K | 711131811 | Odstranění izolace proti zemní vlhkosti vodorovné | m2 | 13.89 |  | 0 |  |  | snížená |  | 0 | 0 | 0 | 0.004 | 0.05556 | 16 | K | 2 |  |  |  | ROZPOCET | 0 | 0 | 0 | 0 | 0 | 2 | 0 | 16 | -487963286
| Online PSC |  | https://podminky.urs.cz/item/CS_URS_2024_01/711131811 | [14 empty] | Online PSC | 2
| VV |  | plocha měřená v cadu | [14 empty] | VV | 2 | 1 | True | 0 | ROZPOCET
| VV |  | 13,89 |  | 13.89 | [12 empty] | VV | 2 | 2 | True | 1 | ROZPOCET
25 | K | 998711212 | Přesun hmot procentní pro izolace proti vodě, vlhkosti a plynům s omezením mechanizace v objektech v přes 6 do 12 m | % |  |  | 0 |  |  | snížená |  | 0 | 0 | 0 | 0 | 0 | 16 | K | 2 |  |  |  | ROZPOCET | 0 | 0 | 0 | 0 | 0 | 2 | 0 | 16 | 1149686817
| Online PSC |  | https://podminky.urs.cz/item/CS_URS_2025_01/998711212 | [14 empty] | Online PSC | 2
| D | 713 | Izolace tepelné |  |  |  | 0 |  |  |  |  | 0 |  | 0.034309 |  | 0 | 2 | D | 1 |  |  |  | ROZPOCET | [6 empty] | 0
26 | K | 713141135 | Montáž izolace tepelné střech plochých lepené za studena bodově 1 vrstva rohoží, pásů, dílců, desek | m2 | 13.89 |  | 0 |  |  | snížená |  | 0 | 0.00058 | 0.0080562 | 0 | 0 | 16 | K | 2 |  |  |  | ROZPOCET | 0 | 0 | 0 | 0 | 0 | 2 | 0 | 16 | -268037719
| Online PSC |  | https://podminky.urs.cz/item/CS_URS_2025_01/713141135 | [14 empty] | Online PSC | 2
| VV |  | plocha měřena v cadu | [14 empty] | VV | 2 | 1 | True | 0 | ROZPOCET
| VV |  | 13,89 |  | 13.89 | [12 empty] | VV | 2 | 2 | True | 1 | ROZPOCET
27 | M | 28376418 | deska XPS hrana polodrážková a hladký povrch 300kPA λ=0,035 tl 60mm | m2 | 14.585 |  | 0 |  |  | snížená |  | 0 | 0.0018 | 0.026253 | 0 | 0 | 32 | M | 2 |  |  |  | ROZPOCET | 0 | 0 | 0 | 0 | 0 | 2 | 0 | 16 | 1176669230
| VV |  | 13,89*1,05 'Přepočtené koeficientem množství |  | 14.585 | [12 empty] | VV | 2 | 2 | False | 1 | ROZPOCET
28 | K | 998713212 | Přesun hmot procentní pro izolace tepelné s omezením mechanizace v objektech v přes 6 do 12 m | % |  |  | 0 |  |  | snížená |  | 0 | 0 | 0 | 0 | 0 | 16 | K | 2 |  |  |  | ROZPOCET | 0 | 0 | 0 | 0 | 0 | 2 | 0 | 16 | -2029936985
| Online PSC |  | https://podminky.urs.cz/item/CS_URS_2025_01/998713212 | [14 empty] | Online PSC | 2
| D | 764 | Konstrukce klempířské |  |  |  | 0 |  |  |  |  | 0 |  | 0.11758 |  | 0.050061 | 2 | D | 1 |  |  |  | ROZPOCET | [6 empty] | 0
29 | K | 764001901 | Napojení klempířských konstrukcí na stávající délky spoje do 0,5 m | kus | 1 |  | 0 |  |  | snížená |  | 0 | 0 | 0 | 0 | 0 | 16 | K | 2 |  |  |  | ROZPOCET | 0 | 0 | 0 | 0 | 0 | 2 | 0 | 16 | 1901893898
| Online PSC |  | https://podminky.urs.cz/item/CS_URS_2025_01/764001901 | [14 empty] | Online PSC | 2
| VV |  | napojení noveho kotlíku na původní svod | [14 empty] | VV | 2 | 1 | True | 0 | ROZPOCET
| VV |  | 1 |  | 1 | [12 empty] | VV | 2 | 2 | True | 1 | ROZPOCET
30 | K | 764011405 | Podkladní plech z PZ plechu pro hřebeny, nároží, úžlabí nebo okapové hrany tl 0,55 mm rš 400 mm | m | 11.355 |  | 0 |  |  | snížená |  | 0 | 0.00209 | 0.023732 | 0 | 0 | 16 | K | 2 |  |  |  | ROZPOCET | 0 | 0 | 0 | 0 | 0 | 2 | 0 | 16 | 1140738717
| Online PSC |  | https://podminky.urs.cz/item/CS_URS_2025_01/764011405 | [14 empty] | Online PSC | 2
| VV |  | Vyměřeno v Cadu | [14 empty] | VV | 2 | 1 | True | 0 | ROZPOCET
| VV |  | 11,355 |  | 11.355 | [12 empty] | VV | 2 | 2 | True | 1 | ROZPOCET
31 | K | 764002811 | Demontáž okapového plechu do suti v krytině povlakové | m | 11.355 |  | 0 |  |  | snížená |  | 0 | 0 | 0 | 0.00177 | 0.020098 | 16 | K | 2 |  |  |  | ROZPOCET | 0 | 0 | 0 | 0 | 0 | 2 | 0 | 16 | 1050112462
| Online PSC |  | https://podminky.urs.cz/item/CS_URS_2025_01/764002811 | [14 empty] | Online PSC | 2
| VV |  | Vyměřeno v Cadu | [14 empty] | VV | 2 | 1 | True | 0 | ROZPOCET
| VV |  | 11,355 |  | 11.355 | [12 empty] | VV | 2 | 2 | True | 1 | ROZPOCET
32 | K | 764004801 | Demontáž podokapního žlabu do suti | m | 11.524 |  | 0 |  |  | snížená |  | 0 | 0 | 0 | 0.0026 | 0.029962 | 16 | K | 2 |  |  |  | ROZPOCET | 0 | 0 | 0 | 0 | 0 | 2 | 0 | 16 | -1692272456
| Online PSC |  | https://podminky.urs.cz/item/CS_URS_2025_01/764004801 | [14 empty] | Online PSC | 2
| VV |  | 11,524 |  | 11.524 | [12 empty] | VV | 2 | 2 | True | 1 | ROZPOCET
33 | K | 764212433 | Oplechování rovné okapové hrany z Pz plechu rš 250 mm | m | 11.355 |  | 0 |  |  | snížená |  | 0 | 0.00145 | 0.016465 | 0 | 0 | 16 | K | 2 |  |  |  | ROZPOCET | 0 | 0 | 0 | 0 | 0 | 2 | 0 | 16 | -471067363
| Online PSC |  | https://podminky.urs.cz/item/CS_URS_2025_01/764212433 | [14 empty] | Online PSC | 2
| VV |  | Vyměřeno v Cadu | [14 empty] | VV | 2 | 1 | True | 0 | ROZPOCET
| VV |  | 11,355 |  | 11.355 | [12 empty] | VV | 2 | 2 | True | 1 | ROZPOCET
34 | K | 764218655 | Oplechování římsy oblé nebo ze segmentů mechanicky kotvené z Pz s upraveným povrchem rš 400 mm | m | 11.355 |  | 0 |  |  | snížená |  | 0 | 0.00371 | 0.042127 | 0 | 0 | 16 | K | 2 |  |  |  | ROZPOCET | 0 | 0 | 0 | 0 | 0 | 2 | 0 | 16 | 165289592
| Online PSC |  | https://podminky.urs.cz/item/CS_URS_2025_01/764218655 | [14 empty] | Online PSC | 2
| VV |  | Vyměřeno v Cadu | [14 empty] | VV | 2 | 1 | True | 0 | ROZPOCET
| VV |  | 11,355 |  | 11.355 | [12 empty] | VV | 2 | 2 | True | 1 | ROZPOCET
35 | K | 764511602 | Žlab podokapní půlkruhový z Pz s povrchovou úpravou rš 330 mm | m | 11.524 |  | 0 |  |  | snížená |  | 0 | 0.00274 | 0.031576 | 0 | 0 | 16 | K | 2 |  |  |  | ROZPOCET | 0 | 0 | 0 | 0 | 0 | 2 | 0 | 16 | -326483685
| Online PSC |  | https://podminky.urs.cz/item/CS_URS_2025_01/764511602 | [14 empty] | Online PSC | 2
| VV |  | 11,524 |  | 11.524 | [12 empty] | VV | 2 | 2 | True | 1 | ROZPOCET
36 | K | 764511622 | Roh nebo kout půlkruhového podokapního žlabu z Pz s povrchovou úpravou rš 330 mm | kus | 4 |  | 0 |  |  | snížená |  | 0 | 0.00081 | 0.00324 | 0 | 0 | 16 | K | 2 |  |  |  | ROZPOCET | 0 | 0 | 0 | 0 | 0 | 2 | 0 | 16 | 1636764068
| Online PSC |  | https://podminky.urs.cz/item/CS_URS_2025_01/764511622 | [14 empty] | Online PSC | 2
| VV |  | 4 |  | 4 | [12 empty] | VV | 2 | 2 | True | 1 | ROZPOCET
37 | K | 764511642 | Kotlík oválný (trychtýřový) pro podokapní žlaby z Pz s povrchovou úpravou 330/100 mm | kus | 1 |  | 0 |  |  | snížená |  | 0 | 0.00044 | 0.00044 | 0 | 0 | 16 | K | 2 |  |  |  | ROZPOCET | 0 | 0 | 0 | 0 | 0 | 2 | 0 | 16 | -106083058
| Online PSC |  | https://podminky.urs.cz/item/CS_URS_2025_01/764511642 | [14 empty] | Online PSC | 2
| VV |  | 1 |  | 1 | [12 empty] | VV | 2 | 2 | True | 1 | ROZPOCET
38 | K | 998764212 | Přesun hmot procentní pro konstrukce klempířské s omezením mechanizace v objektech v přes 6 do 12 m | % |  |  | 0 |  |  | snížená |  | 0 | 0 | 0 | 0 | 0 | 16 | K | 2 |  |  |  | ROZPOCET | 0 | 0 | 0 | 0 | 0 | 2 | 0 | 16 | -2098657797
| Online PSC |  | https://podminky.urs.cz/item/CS_URS_2025_01/998764212 | [14 empty] | Online PSC | 2
| D | 767 | Konstrukce zámečnické |  |  |  | 0 |  |  |  |  | 0 |  | 0.13989 |  | 0.2745 | 2 | D | 1 |  |  |  | ROZPOCET | [6 empty] | 0
39 | K | 767000001J | Demontáž zabudovaného věšáku na prádlo | kus | 1 |  | 0 |  |  | snížená |  | 0 | 0 | 0 | 0 | 0 | 16 | K | 2 |  |  |  | ROZPOCET | 0 | 0 | 0 | 0 | 0 | 2 | 0 | 16 | -1962195930
40 | K | 767161814 | Demontáž zábradlí rovného nerozebíratelného hmotnosti 1 m zábradlí přes 20 kg do suti | m | 5.49 |  | 0 |  |  | snížená |  | 0 | 0 | 0 | 0.025 | 0.13725 | 16 | K | 2 |  |  |  | ROZPOCET | 0 | 0 | 0 | 0 | 0 | 2 | 0 | 16 | -1207739886
| Online PSC |  | https://podminky.urs.cz/item/CS_URS_2025_01/767161814 | [14 empty] | Online PSC | 2
| VV |  | délka zábradlí | [14 empty] | VV | 2 | 1 | True | 0 | ROZPOCET
| VV |  | 1,62+2,19+1,68 |  | 5.49 | [12 empty] | VV | 2 | 2 | True | 1 | ROZPOCET
41 | K | 767111811J | Odvoz a dovoz zábradlí k otryskání | km | 94 |  | 0 |  |  | snížená |  | 0 | 0 | 0 | 0 | 0 | 16 | K | 2 |  |  |  | ROZPOCET | 0 | 0 | 0 | 0 | 0 | 2 | 0 | 16 | 432284163
| VV |  | 47*2 'Přepočtené koeficientem množství |  | 94 | [12 empty] | VV | 2 | 2 | False | 1 | ROZPOCET
42 | K | 789221543 | Otryskání abrazivem ze strusky ocelových kcí třídy I stupeň zarezavění D stupeň přípravy Sa 2 | m2 | 5.49 |  | 0 |  |  | snížená |  | 0 | 0.025 | 0.13725 | 0.025 | 0.13725 | 16 | K | 2 |  |  |  | ROZPOCET | 0 | 0 | 0 | 0 | 0 | 2 | 0 | 16 | 1327700862
| Online PSC |  | https://podminky.urs.cz/item/CS_URS_2025_01/789221543 | [14 empty] | Online PSC | 2
| VV |  | delka*výška | [14 empty] | VV | 2 | 1 | True | 0 | ROZPOCET
| VV |  | 5,49*1 |  | 5.49 | [12 empty] | VV | 2 | 2 | True | 1 | ROZPOCET
43 | K | 783314101J | Trojnásobný syntetický nátěr zámečnických konstrukcí | m2 | 16.47 |  | 0 |  |  | snížená |  | 0 | 0.00014 | 0.0023058 | 0 | 0 | 16 | K | 2 |  |  |  | ROZPOCET | 0 | 0 | 0 | 0 | 0 | 2 | 0 | 16 | -1753198883
| VV |  | delka*výška | [14 empty] | VV | 2 | 1 | True | 0 | ROZPOCET
| VV |  | 5,49*1 |  | 5.49 | [12 empty] | VV | 2 | 2 | True | 1 | ROZPOCET
| VV |  | 5,49*3 'Přepočtené koeficientem množství |  | 16.47 | [12 empty] | VV | 2 | 2 | False | 1 | ROZPOCET
44 | K | 767161214 | Montáž zábradlí rovného z profilové oceli do zdi hm přes 20 do 30 kg | m | 5.49 |  | 0 |  |  | snížená |  | 0 | 6e-05 | 0.0003294 | 0 | 0 | 16 | K | 2 |  |  |  | ROZPOCET | 0 | 0 | 0 | 0 | 0 | 2 | 0 | 16 | -58482617
| Online PSC |  | https://podminky.urs.cz/item/CS_URS_2024_01/767161214 | [14 empty] | Online PSC | 2
| VV |  | délka zábradlí | [14 empty] | VV | 2 | 1 | True | 0 | ROZPOCET
| VV |  | 1,62+2,19+1,68 |  | 5.49 | [12 empty] | VV | 2 | 2 | True | 1 | ROZPOCET
45 | K | 998767212 | Přesun hmot procentní pro zámečnické konstrukce s omezením mechanizace v objektech v přes 6 do 12 m | % |  |  | 0 |  |  | snížená |  | 0 | 0 | 0 | 0 | 0 | 16 | K | 2 |  |  |  | ROZPOCET | 0 | 0 | 0 | 0 | 0 | 2 | 0 | 16 | -129244647
| Online PSC |  | https://podminky.urs.cz/item/CS_URS_2025_01/998767212 | [14 empty] | Online PSC | 2
| D | 771 | Podlahy z dlaždic |  |  |  | 0 |  |  |  |  | 0 |  | 0.33392 |  | 0.75742 | 2 | D | 1 |  |  |  | ROZPOCET | [6 empty] | 0
46 | K | 978036191 | Otlučení (osekání) cementových omítek vnějších ploch v rozsahu přes 80 do 100 % | m2 | 5.342 |  | 0 |  |  | snížená |  | 0 | 0 | 0 | 0.05 | 0.2671 | 16 | K | 2 |  |  |  | ROZPOCET | 0 | 0 | 0 | 0 | 0 | 2 | 0 | 16 | -2105035106
| Online PSC |  | https://podminky.urs.cz/item/CS_URS_2025_01/978036191 | [14 empty] | Online PSC | 2
| VV |  | vysekání zábradlí z nadezdívek | [14 empty] | VV | 2 | 1 | True | 0 | ROZPOCET
| VV |  | výška zábradlí * šířka otlučení * počet | [14 empty] | VV | 2 | 1 | True | 0 | ROZPOCET
| VV |  | 1*0,4*2 |  | 0.8 | [12 empty] | VV | 2 | 2 | True | 0 | ROZPOCET
| VV |  | otlušení u říms | [14 empty] | VV | 2 | 1 | True | 0 | ROZPOCET
| VV |  | výška * délka | [14 empty] | VV | 2 | 1 | True | 0 | ROZPOCET
| VV |  | 0,4*11,355 |  | 4.542 | [12 empty] | VV | 2 | 2 | True | 0 | ROZPOCET
| VV |  | Součet |  | 5.342 | [12 empty] | VV | 2 | 4 | True | 1 | ROZPOCET
47 | K | 771573810 | Demontáž podlah z dlaždic keramických lepených | m2 | 13.89 |  | 0 |  |  | snížená |  | 0 | 0 | 0 | 0.0353 | 0.49032 | 16 | K | 2 |  |  |  | ROZPOCET | 0 | 0 | 0 | 0 | 0 | 2 | 0 | 16 | 638014494
| Online PSC |  | https://podminky.urs.cz/item/CS_URS_2025_01/771573810 | [14 empty] | Online PSC | 2
| VV |  | Měřeno v Cadu | [14 empty] | VV | 2 | 1 | True | 0 | ROZPOCET
| VV |  | 13,89 |  | 13.89 | [12 empty] | VV | 2 | 2 | True | 1 | ROZPOCET
48 | K | 636311132 | Kladení dlažby z keramických dlaždic 60x60 cm na sucho na terče z umělé hmoty do výšky přes 25 do 70 mm | m2 | 13.89 |  | 0 |  |  | snížená |  | 0 | 0.0016 | 0.022224 | 0 | 0 | 16 | K | 2 |  |  |  | ROZPOCET | 0 | 0 | 0 | 0 | 0 | 2 | 0 | 16 | -1581446810
| Online PSC |  | https://podminky.urs.cz/item/CS_URS_2024_01/636311132 | [14 empty] | Online PSC | 2
| VV |  | Měřeno v Cadu | [14 empty] | VV | 2 | 1 | True | 0 | ROZPOCET
| VV |  | 13,89 |  | 13.89 | [12 empty] | VV | 2 | 2 | True | 1 | ROZPOCET
49 | M | 59761141 | dlažba keramická slinutá mrazuvzdorná R9/A povrch hladký/matný tl do 20mm přes 0,5 do 2ks/m2 | m2 | 14.168 |  | 0 |  |  | snížená |  | 0 | 0.022 | 0.3117 | 0 | 0 | 32 | M | 2 |  |  |  | ROZPOCET | 0 | 0 | 0 | 0 | 0 | 2 | 0 | 16 | 1736929492
| VV |  | 13,89*1,02 'Přepočtené koeficientem množství |  | 14.168 | [12 empty] | VV | 2 | 2 | False | 1 | ROZPOCET
50 | K | 771591186 | Pracnější řezání podlah z dlaždic keramických slinutých | m | 10.358 |  | 0 |  |  | snížená |  | 0 | 0 | 0 | 0 | 0 | 16 | K | 2 |  |  |  | ROZPOCET | 0 | 0 | 0 | 0 | 0 | 2 | 0 | 16 | -764509703
| Online PSC |  | https://podminky.urs.cz/item/CS_URS_2024_01/771591186 | [14 empty] | Online PSC | 2
| VV |  | součet délek z výkresu | [14 empty] | VV | 2 | 1 | True | 0 | ROZPOCET
| VV |  | 1.86+0.25+1.62+2.19+1.68+0.23+1.86+0,326+0,342 |  | 10.358 | [12 empty] | VV | 2 | 2 | True | 1 | ROZPOCET
51 | K | 998771212 | Přesun hmot procentní pro podlahy z dlaždic s omezením mechanizace v objektech v přes 6 do 12 m | % |  |  | 0 |  |  | snížená |  | 0 | 0 | 0 | 0 | 0 | 16 | K | 2 |  |  |  | ROZPOCET | 0 | 0 | 0 | 0 | 0 | 2 | 0 | 16 | -1249785050
| Online PSC |  | https://podminky.urs.cz/item/CS_URS_2025_01/998771212 | [14 empty] | Online PSC | 2
| D | 783 | Dokončovací práce - nátěry |  |  |  | 0 |  |  |  |  | 0 |  | 0.031013 |  | 0 | 2 | D | 1 |  |  |  | ROZPOCET | [6 empty] | 0
52 | K | 783823165 | Penetrační silikonový nátěr omítek stupně členitosti 3 | m2 | 31.326 |  | 0 |  |  | snížená |  | 0 | 0.00016 | 0.0050122 | 0 | 0 | 16 | K | 2 |  |  |  | ROZPOCET | 0 | 0 | 0 | 0 | 0 | 2 | 0 | 16 | 2013326442
| Online PSC |  | https://podminky.urs.cz/item/CS_URS_2025_01/783823165 | [14 empty] | Online PSC | 2
53 | K | 783827445 | Krycí dvojnásobný silikonový nátěr omítek stupně členitosti 3 | m2 | 31.326 |  | 0 |  |  | snížená |  | 0 | 0.00083 | 0.026001 | 0 | 0 | 16 | K | 2 |  |  |  | ROZPOCET | 0 | 0 | 0 | 0 | 0 | 2 | 0 | 16 | -850801191
| Online PSC |  | https://podminky.urs.cz/item/CS_URS_2025_01/783827445 | [14 empty] | Online PSC | 2
| VV |  | délka* výška | [14 empty] | VV | 2 | 1 | True | 0 | ROZPOCET
| VV |  | (2+2+1+1+1,11+0,35*2)*2,75 |  | 21.478 | [12 empty] | VV | 2 | 2 | True | 0 | ROZPOCET
| VV |  | nadezdívky | [14 empty] | VV | 2 | 1 | True | 0 | ROZPOCET
| VV |  | (1,86+2,107+0,25+0,35+0,35)*1 |  | 4.917 | [12 empty] | VV | 2 | 2 | True | 0 | ROZPOCET
| VV |  | (1,86+2,121+0,25+0,35+0,35)*1 |  | 4.931 | [12 empty] | VV | 2 | 2 | True | 0 | ROZPOCET
| VV |  | Součet |  | 31.326 | [12 empty] | VV | 2 | 4 | True | 1 | ROZPOCET
| D | VRN | Vedlejší rozpočtové náklady |  |  |  | 0 |  |  |  |  | 0 |  | 0 |  | 0 | 5 | D | 0 |  |  |  | ROZPOCET | [6 empty] | 0
54 | K | 030001000 | Zařízení staveniště | kompl | 1 |  | 0 |  |  | snížená |  | 0 | 0 | 0 | 0 | 0 | 1024 | K | 1 |  |  |  | ROZPOCET | 0 | 0 | 0 | 0 | 0 | 2 | 0 | 1024 | 519461647
| Online PSC |  | https://podminky.urs.cz/item/CS_URS_2024_01/030001000 | [14 empty] | Online PSC | 1
55 | K | 034103000 | Oplocení staveniště | kompl | 1 |  | 0 |  |  | snížená |  | 0 | 0 | 0 | 0 | 0 | 1024 | K | 1 |  |  |  | ROZPOCET | 0 | 0 | 0 | 0 | 0 | 2 | 0 | 1024 | -615963192
| Online PSC |  | https://podminky.urs.cz/item/CS_URS_2024_01/034103000 | [14 empty] | Online PSC | 1
56 | K | 081103000 | Denní doprava pracovníků na pracoviště | km | 980 |  | 0 |  |  | snížená |  | 0 | 0 | 0 | 0 | 0 | 1024 | K | 1 |  |  |  | ROZPOCET | 0 | 0 | 0 | 0 | 0 | 2 | 0 | 1024 | 958898009
| Online PSC |  | https://podminky.urs.cz/item/CS_URS_2024_01/081103000 | [14 empty] | Online PSC | 1
| VV |  | 2*km(tam a zpět)*počet dnů | [14 empty] | VV | 1 | 1 | True | 0 | ROZPOCET
| VV |  | 2*49*10 |  | 980 | [12 empty] | VV | 1 | 2 | True | 0 | ROZPOCET
| VV |  | Součet |  | 980 | [12 empty] | VV | 1 | 4 | True | 1 | ROZPOCET

## 02 - Stavební úpravy - ma...
{3b40158d-a15d-4713-9bcb-6002116d1fb8}
1
| KRYCÍ LIST SOUPISU PRACÍ | [7 empty] | v --- níže se nacházejí doplnkové a pomocné údaje k sestavám --- v | [8 empty] | False
Stavba:
Dětský domov a Školní jídelna, Nový Jičín
Objekt:
02 - Stavební úpravy - malý balkón
| KSO: |  |  |  |  | CC-CZ:
| Místo: |  | Revoluční 1032/56, 741 01 Nový Jičín |  |  | Datum: | 27. 2. 2025
| Zadavatel: |  |  |  |  | IČ: | 47658061
|  | Dětský domov a Školní jídelna, Nový Jičín |  |  |  | DIČ:
| Uchazeč: |  |  |  |  | IČ: | Vyplň údaj
|  | Vyplň údaj |  |  |  | DIČ: | Vyplň údaj
| Projektant: |  |  |  |  | IČ:
DIČ:
| Zpracovatel: |  |  |  |  | IČ:
DIČ:
Poznámka:
| Cena bez DPH | [5 empty] | 0
|  |  | Základ daně |  |  | Sazba daně | Výše daně
| DPH | základní | 0 |  |  | 21% | 0
|  | snížená | 0 |  |  | 12% | 0
|  | zákl. přenesená | 0 |  |  | 21% | 0
|  | sníž. přenesená | 0 |  |  | 12% | 0
|  | nulová | 0 |  |  | 0% | 0
| Cena s DPH |  |  | v | CZK |  | 0
| Projektant |  |  | Zpracovatel
| Datum a podpis: |  | Razítko | Datum a podpis: |  |  | Razítko
| Objednavatel |  |  | Uchazeč
| Datum a podpis: |  | Razítko | Datum a podpis: |  |  | Razítko
REKAPITULACE ČLENĚNÍ SOUPISU PRACÍ
Stavba:
Dětský domov a Školní jídelna, Nový Jičín
Objekt:
02 - Stavební úpravy - malý balkón
Místo: |  |  | Revoluční 1032/56, 741 01 Nový Jičín |  |  | Datum: | 27. 2. 2025
Zadavatel: |  |  | Dětský domov a Školní jídelna, Nový Jičín |  |  | Projektant:
Uchazeč: |  |  | Vyplň údaj |  |  | Zpracovatel:
Kód dílu - Popis | [6 empty] | Cena celkem [CZK]
Náklady ze soupisu prací | [6 empty] | 0 | [11 empty] | -1
| HSV - Práce a dodávky HSV | [5 empty] | 0
| 62 - Úprava povrchů vnějších | [5 empty] | 0
| 94 - Lešení a stavební výtahy | [5 empty] | 0
| 96 - Bourání konstrukcí | [5 empty] | 0
| 997 - Přesun sutě | [5 empty] | 0
| 998 - Přesun hmot | [5 empty] | 0
| PSV - Práce a dodávky PSV | [5 empty] | 0
| 711 - Izolace proti vodě, vlhkosti a plynům | [5 empty] | 0
| 713 - Izolace tepelné | [5 empty] | 0
| 764 - Konstrukce klempířské | [5 empty] | 0
| 767 - Konstrukce zámečnické | [5 empty] | 0
| 771 - Podlahy z dlaždic | [5 empty] | 0
| 783 - Dokončovací práce - nátěry | [5 empty] | 0
| VRN - Vedlejší rozpočtové náklady | [5 empty] | 0
SOUPIS PRACÍ
Stavba:
Dětský domov a Školní jídelna, Nový Jičín
Objekt:
02 - Stavební úpravy - malý balkón
Místo: |  |  | Revoluční 1032/56, 741 01 Nový Jičín |  |  | Datum: | 27. 2. 2025
Zadavatel: |  |  | Dětský domov a Školní jídelna, Nový Jičín |  |  | Projektant:
Uchazeč: |  |  | Vyplň údaj |  |  | Zpracovatel:
PČ | Typ | Kód | Popis | MJ | Množství | J.cena [CZK] | Cena celkem [CZK] | Cenová soustava |  | DPH | J. Nh [h] | Nh celkem [h] | J. hmotnost [t] | Hmotnost celkem [t] | J. suť [t] | Suť Celkem [t]
Náklady soupisu celkem | [6 empty] | 0 |  |  |  |  | 0 |  | 1.0759 |  | 2.4265 |  | D | -1 | [10 empty] | 0
| D | HSV | Práce a dodávky HSV |  |  |  | 0 |  |  |  |  | 0 |  | 0.56796 |  | 1.591 | 1 | D | 0 |  |  |  | ROZPOCET | [6 empty] | 0
| D | 62 | Úprava povrchů vnějších |  |  |  | 0 |  |  |  |  | 0 |  | 0.56796 |  | 0 | 1 | D | 1 |  |  |  | ROZPOCET | [6 empty] | 0
1 | K | 622000001J | Zakrytí spodní fasády, klempířských prvků, oken, asfaltu, dlažby igelitovou plachtou, geotextílií | m2 | 56 |  | 0 |  |  | snížená |  | 0 | 0 | 0 | 0 | 0 | 4 | K | 2 |  |  |  | ROZPOCET | 0 | 0 | 0 | 0 | 0 | 2 | 0 | 4 | -1210830558
| VV |  | délka* šířka | [14 empty] | VV | 2 | 1 | True | 0 | ROZPOCET
| VV |  | 8*2 |  | 16 | [12 empty] | VV | 2 | 2 | True | 0 | ROZPOCET
| VV |  | 8*2 |  | 16 | [12 empty] | VV | 2 | 2 | True | 0 | ROZPOCET
| VV |  | 8*3 |  | 24 | [12 empty] | VV | 2 | 2 | True | 0 | ROZPOCET
| VV |  | Součet |  | 56 | [12 empty] | VV | 2 | 4 | True | 1 | ROZPOCET
2 | K | 629995101 | Očištění vnějších ploch tlakovou vodou | m2 | 23.256 |  | 0 |  |  | snížená |  | 0 | 0 | 0 | 0 | 0 | 4 | K | 2 |  |  |  | ROZPOCET | 0 | 0 | 0 | 0 | 0 | 2 | 0 | 4 | 1763860867
| Online PSC |  | https://podminky.urs.cz/item/CS_URS_2024_01/629995101 | [14 empty] | Online PSC | 2
| VV |  | součet opravovaných ploch | [14 empty] | VV | 2 | 1 | True | 0 | ROZPOCET
| VV |  | 19,47+3,786 |  | 23.256 | [12 empty] | VV | 2 | 2 | True | 1 | ROZPOCET
3 | K | 622325302 | Oprava vnější vápenné štukové omítky členitosti 2 v rozsahu přes 10 do 20 % | m2 | 19.47 |  | 0 |  |  | snížená |  | 0 | 0.01407 | 0.27394 | 0 | 0 | 4 | K | 2 |  |  |  | ROZPOCET | 0 | 0 | 0 | 0 | 0 | 2 | 0 | 4 | -1569482362
| Online PSC |  | https://podminky.urs.cz/item/CS_URS_2024_01/622325302 | [14 empty] | Online PSC | 2
| VV |  | výška* délka | [14 empty] | VV | 2 | 1 | True | 0 | ROZPOCET
| VV |  | 2,75*7,08 |  | 19.47 | [12 empty] | VV | 2 | 2 | True | 1 | ROZPOCET
4 | K | 622325509 | Oprava vnější vápenné štukové omítky členitosti 4 v rozsahu přes 80 do 100 % | m2 | 3.786 |  | 0 |  |  | snížená |  | 0 | 0.07766 | 0.29402 | 0 | 0 | 4 | K | 2 |  |  |  | ROZPOCET | 0 | 0 | 0 | 0 | 0 | 2 | 0 | 4 | 777743218
| Online PSC |  | https://podminky.urs.cz/item/CS_URS_2024_01/622325509 | [14 empty] | Online PSC | 2
| VV |  | výška* šířka* počet | [14 empty] | VV | 2 | 1 | True | 0 | ROZPOCET
| VV |  | 1*0,4*2 |  | 0.8 | [12 empty] | VV | 2 | 2 | True | 0 | ROZPOCET
| VV |  | římsa (výška * délka) | [14 empty] | VV | 2 | 1 | True | 0 | ROZPOCET
| VV |  | 0,4*7,465 |  | 2.986 | [12 empty] | VV | 2 | 2 | True | 0 | ROZPOCET
| VV |  | Součet |  | 3.786 | [12 empty] | VV | 2 | 4 | True | 1 | ROZPOCET
| D | 94 | Lešení a stavební výtahy |  |  |  | 0 |  |  |  |  | 0 |  | 0 |  | 0 | 1 | D | 1 |  |  |  | ROZPOCET | [6 empty] | 0
5 | K | 941211112 | Montáž lešení řadového rámového lehkého zatížení do 200 kg/m2 š od 0,6 do 0,9 m v přes 10 do 25 m | m2 | 70 |  | 0 |  |  | snížená |  | 0 | 0 | 0 | 0 | 0 | 4 | K | 2 |  |  |  | ROZPOCET | 0 | 0 | 0 | 0 | 0 | 2 | 0 | 4 | 1365845101
| Online PSC |  | https://podminky.urs.cz/item/CS_URS_2024_01/941211112 | [14 empty] | Online PSC | 2
| VV |  | věže délka*výška | [14 empty] | VV | 2 | 1 | True | 0 | ROZPOCET
| VV |  | 2*10 |  | 20 | [12 empty] | VV | 2 | 2 | True | 0 | ROZPOCET
| VV |  | 2*10 |  | 20 | [12 empty] | VV | 2 | 2 | True | 0 | ROZPOCET
| VV |  | 3*10 |  | 30 | [12 empty] | VV | 2 | 2 | True | 0 | ROZPOCET
| VV |  | Součet |  | 70 | [12 empty] | VV | 2 | 4 | True | 1 | ROZPOCET
6 | K | 941211212 | Příplatek k lešení řadovému rámovému lehkému do 200 kg/m2 š od 0,6 do 0,9 m v přes 10 do 25 m za každý den použití | m2 | 4200 |  | 0 |  |  | snížená |  | 0 | 0 | 0 | 0 | 0 | 4 | K | 2 |  |  |  | ROZPOCET | 0 | 0 | 0 | 0 | 0 | 2 | 0 | 4 | -330409770
| Online PSC |  | https://podminky.urs.cz/item/CS_URS_2024_01/941211212 | [14 empty] | Online PSC | 2
| VV |  | 70*60 'Přepočtené koeficientem množství |  | 4200 | [12 empty] | VV | 2 | 2 | False | 1 | ROZPOCET
7 | K | 941211812 | Demontáž lešení řadového rámového lehkého zatížení do 200 kg/m2 š od 0,6 do 0,9 m v přes 10 do 25 m | m2 | 70 |  | 0 |  |  | snížená |  | 0 | 0 | 0 | 0 | 0 | 4 | K | 2 |  |  |  | ROZPOCET | 0 | 0 | 0 | 0 | 0 | 2 | 0 | 4 | 1584743675
| Online PSC |  | https://podminky.urs.cz/item/CS_URS_2024_01/941211812 | [14 empty] | Online PSC | 2
8 | K | 944511111 | Montáž ochranné sítě z textilie z umělých vláken | m2 | 70 |  | 0 |  |  | snížená |  | 0 | 0 | 0 | 0 | 0 | 4 | K | 2 |  |  |  | ROZPOCET | 0 | 0 | 0 | 0 | 0 | 2 | 0 | 4 | 374549642
| Online PSC |  | https://podminky.urs.cz/item/CS_URS_2024_01/944511111 | [14 empty] | Online PSC | 2
9 | K | 944511211 | Příplatek k ochranné síti za každý den použití | m2 | 4200 |  | 0 |  |  | snížená |  | 0 | 0 | 0 | 0 | 0 | 4 | K | 2 |  |  |  | ROZPOCET | 0 | 0 | 0 | 0 | 0 | 2 | 0 | 4 | 1958894145
| Online PSC |  | https://podminky.urs.cz/item/CS_URS_2024_01/944511211 | [14 empty] | Online PSC | 2
| VV |  | 70*60 'Přepočtené koeficientem množství |  | 4200 | [12 empty] | VV | 2 | 2 | False | 1 | ROZPOCET
10 | K | 944511811 | Demontáž ochranné sítě z textilie z umělých vláken | m2 | 70 |  | 0 |  |  | snížená |  | 0 | 0 | 0 | 0 | 0 | 4 | K | 2 |  |  |  | ROZPOCET | 0 | 0 | 0 | 0 | 0 | 2 | 0 | 4 | 1071231412
| Online PSC |  | https://podminky.urs.cz/item/CS_URS_2024_01/944511811 | [14 empty] | Online PSC | 2
11 | K | 993111111 | Dovoz a odvoz lešení řadového do 10 km včetně naložení a složení | m2 | 70 |  | 0 |  |  | snížená |  | 0 | 0 | 0 | 0 | 0 | 4 | K | 2 |  |  |  | ROZPOCET | 0 | 0 | 0 | 0 | 0 | 2 | 0 | 4 | 555636553
| Online PSC |  | https://podminky.urs.cz/item/CS_URS_2024_01/993111111 | [14 empty] | Online PSC | 2
12 | K | 993111119 | Příplatek k ceně dovozu a odvozu lešení řadového ZKD 10 km přes 10 km | m2 | 140 |  | 0 |  |  | snížená |  | 0 | 0 | 0 | 0 | 0 | 4 | K | 2 |  |  |  | ROZPOCET | 0 | 0 | 0 | 0 | 0 | 2 | 0 | 4 | 804052341
| Online PSC |  | https://podminky.urs.cz/item/CS_URS_2024_01/993111119 | [14 empty] | Online PSC | 2
| VV |  | 70*2 'Přepočtené koeficientem množství |  | 140 | [12 empty] | VV | 2 | 2 | False | 1 | ROZPOCET
| D | 96 | Bourání konstrukcí |  |  |  | 0 |  |  |  |  | 0 |  | 0 |  | 1.591 | 1 | D | 1 |  |  |  | ROZPOCET | [6 empty] | 0
13 | K | 965043321 | Bourání podkladů pod dlažby betonových s potěrem nebo teracem tl do 100 mm pl do 1 m2 | m3 | 0.709 |  | 0 |  |  | snížená |  | 0 | 0 | 0 | 2.2 | 1.5598 | 4 | K | 2 |  |  |  | ROZPOCET | 0 | 0 | 0 | 0 | 0 | 2 | 0 | 4 | 655084339
| Online PSC |  | https://podminky.urs.cz/item/CS_URS_2024_01/965043321 | [14 empty] | Online PSC | 2
| VV |  | plocha * tloušťka | [14 empty] | VV | 2 | 1 | True | 0 | ROZPOCET
| VV |  | 7,09*0,1 |  | 0.709 | [12 empty] | VV | 2 | 2 | True | 1 | ROZPOCET
14 | K | 965049111 | Příplatek k bourání betonových mazanin za bourání mazanin se svařovanou sítí tl do 100 mm | m3 | 0.709 |  | 0 |  |  | snížená |  | 0 | 0 | 0 | 0.044 | 0.031196 | 4 | K | 2 |  |  |  | ROZPOCET | 0 | 0 | 0 | 0 | 0 | 2 | 0 | 4 | -1687961236
| Online PSC |  | https://podminky.urs.cz/item/CS_URS_2024_01/965049111 | [14 empty] | Online PSC | 2
| VV |  | plocha * tloušťka | [14 empty] | VV | 2 | 1 | True | 0 | ROZPOCET
| VV |  | 7,09*0,1 |  | 0.709 | [12 empty] | VV | 2 | 2 | True | 1 | ROZPOCET
| D | 997 | Přesun sutě |  |  |  | 0 |  |  |  |  | 0 |  | 0 |  | 0 | 1 | D | 1 |  |  |  | ROZPOCET | [6 empty] | 0
15 | K | 997013213 | Vnitrostaveništní doprava suti a vybouraných hmot pro budovy v přes 9 do 12 m ručně | t | 2.427 |  | 0 |  |  | snížená |  | 0 | 0 | 0 | 0 | 0 | 4 | K | 2 |  |  |  | ROZPOCET | 0 | 0 | 0 | 0 | 0 | 2 | 0 | 4 | -127080875
| Online PSC |  | https://podminky.urs.cz/item/CS_URS_2024_01/997013213 | [14 empty] | Online PSC | 2
16 | K | 997013501 | Odvoz suti a vybouraných hmot na skládku nebo meziskládku do 1 km se složením | t | 2.427 |  | 0 |  |  | snížená |  | 0 | 0 | 0 | 0 | 0 | 4 | K | 2 |  |  |  | ROZPOCET | 0 | 0 | 0 | 0 | 0 | 2 | 0 | 4 | -670850369
| Online PSC |  | https://podminky.urs.cz/item/CS_URS_2024_01/997013501 | [14 empty] | Online PSC | 2
17 | K | 997013509 | Příplatek k odvozu suti a vybouraných hmot na skládku ZKD 1 km přes 1 km | t | 33.978 |  | 0 |  |  | snížená |  | 0 | 0 | 0 | 0 | 0 | 4 | K | 2 |  |  |  | ROZPOCET | 0 | 0 | 0 | 0 | 0 | 2 | 0 | 4 | -291055691
| Online PSC |  | https://podminky.urs.cz/item/CS_URS_2024_01/997013509 | [14 empty] | Online PSC | 2
| VV |  | 2,427*14 'Přepočtené koeficientem množství |  | 33.978 | [12 empty] | VV | 2 | 2 | False | 1 | ROZPOCET
18 | K | 997013871J | Poplatek za uložení stavebního odpadu na recyklační skládce (skládkovné) směsného stavebního a demoličního kód odpadu 17 09 04 | t | 2.427 |  | 0 |  |  | snížená |  | 0 | 0 | 0 | 0 | 0 | 4 | K | 2 |  |  |  | ROZPOCET | 0 | 0 | 0 | 0 | 0 | 2 | 0 | 4 | 1346247898
| D | 998 | Přesun hmot |  |  |  | 0 |  |  |  |  | 0 |  | 0 |  | 0 | 1 | D | 1 |  |  |  | ROZPOCET | [6 empty] | 0
56 | K | 998011009 | Přesun hmot pro budovy zděné s omezením mechanizace pro budovy v přes 6 do 12 m | t | 0.568 |  | 0 |  |  | snížená |  | 0 | 0 | 0 | 0 | 0 | 4 | K | 2 |  |  |  | ROZPOCET | 0 | 0 | 0 | 0 | 0 | 2 | 0 | 4 | 1772732393
| Online PSC |  | https://podminky.urs.cz/item/CS_URS_2024_01/998011009 | [14 empty] | Online PSC | 2
| D | PSV | Práce a dodávky PSV |  |  |  | 0 |  |  |  |  | 0 |  | 0.50795 |  | 0.83551 | 2 | D | 0 |  |  |  | ROZPOCET | [6 empty] | 0
| D | 711 | Izolace proti vodě, vlhkosti a plynům |  |  |  | 0 |  |  |  |  | 0 |  | 0.053133 |  | 0.02836 | 2 | D | 1 |  |  |  | ROZPOCET | [6 empty] | 0
20 | K | 711111052 | Provedení izolace proti zemní vlhkosti vodorovné za studena 2x nátěr tekutou lepenkou | m2 | 7.09 |  | 0 |  |  | snížená |  | 0 | 0 | 0 | 0 | 0 | 16 | K | 2 |  |  |  | ROZPOCET | 0 | 0 | 0 | 0 | 0 | 2 | 0 | 16 | -910292025
| Online PSC |  | https://podminky.urs.cz/item/CS_URS_2024_01/711111052 | [14 empty] | Online PSC | 2
| VV |  | polocha | [14 empty] | VV | 2 | 1 | True | 0 | ROZPOCET
| VV |  | 7,09 |  | 7.09 | [12 empty] | VV | 2 | 2 | True | 1 | ROZPOCET
21 | M | 24551030 | stěrka hydroizolační dvousložková cemento-polymerová vlákny vyztužená proti zemní vlhkosti | kg | 10.635 |  | 0 |  |  | snížená |  | 0 | 0.001 | 0.010635 | 0 | 0 | 32 | M | 2 |  |  |  | ROZPOCET | 0 | 0 | 0 | 0 | 0 | 2 | 0 | 16 | -1449563683
| VV |  | 7,09*1,5 |  | 10.635 | [12 empty] | VV | 2 | 2 | True | 1 | ROZPOCET
22 | K | 711141559 | Provedení izolace proti zemní vlhkosti pásy přitavením vodorovné NAIP | m2 | 7.09 |  | 0 |  |  | snížená |  | 0 | 0.0004 | 0.002836 | 0 | 0 | 16 | K | 2 |  |  |  | ROZPOCET | 0 | 0 | 0 | 0 | 0 | 2 | 0 | 16 | 2126928664
| Online PSC |  | https://podminky.urs.cz/item/CS_URS_2024_01/711141559 | [14 empty] | Online PSC | 2
| VV |  | polocha | [14 empty] | VV | 2 | 1 | True | 0 | ROZPOCET
| VV |  | 7,09 |  | 7.09 | [12 empty] | VV | 2 | 2 | True | 1 | ROZPOCET
23 | M | 62832001 | pás asfaltový natavitelný oxidovaný s vložkou ze skleněné rohože typu V60 s jemnozrnným minerálním posypem tl 3,5mm | m2 | 8.263 |  | 0 |  |  | snížená |  | 0 | 0.0048 | 0.039662 | 0 | 0 | 32 | M | 2 |  |  |  | ROZPOCET | 0 | 0 | 0 | 0 | 0 | 2 | 0 | 16 | 885014981
| VV |  | 7,09*1,1655 'Přepočtené koeficientem množství |  | 8.263 | [12 empty] | VV | 2 | 2 | False | 1 | ROZPOCET
24 | K | 711131811 | Odstranění izolace proti zemní vlhkosti vodorovné | m2 | 7.09 |  | 0 |  |  | snížená |  | 0 | 0 | 0 | 0.004 | 0.02836 | 16 | K | 2 |  |  |  | ROZPOCET | 0 | 0 | 0 | 0 | 0 | 2 | 0 | 16 | -487963286
| Online PSC |  | https://podminky.urs.cz/item/CS_URS_2024_01/711131811 | [14 empty] | Online PSC | 2
| VV |  | plocha měřená v cadu | [14 empty] | VV | 2 | 1 | True | 0 | ROZPOCET
| VV |  | 7,09 |  | 7.09 | [12 empty] | VV | 2 | 2 | True | 1 | ROZPOCET
25 | K | 998711212 | Přesun hmot procentní pro izolace proti vodě, vlhkosti a plynům s omezením mechanizace v objektech v přes 6 do 12 m | % |  |  | 0 |  |  | snížená |  | 0 | 0 | 0 | 0 | 0 | 16 | K | 2 |  |  |  | ROZPOCET | 0 | 0 | 0 | 0 | 0 | 2 | 0 | 16 | 1254391471
| Online PSC |  | https://podminky.urs.cz/item/CS_URS_2025_01/998711212 | [14 empty] | Online PSC | 2
| D | 713 | Izolace tepelné |  |  |  | 0 |  |  |  |  | 0 |  | 0.017513 |  | 0 | 2 | D | 1 |  |  |  | ROZPOCET | [6 empty] | 0
26 | K | 713141135 | Montáž izolace tepelné střech plochých lepené za studena bodově 1 vrstva rohoží, pásů, dílců, desek | m2 | 7.09 |  | 0 |  |  | snížená |  | 0 | 0.00058 | 0.0041122 | 0 | 0 | 16 | K | 2 |  |  |  | ROZPOCET | 0 | 0 | 0 | 0 | 0 | 2 | 0 | 16 | -268037719
| Online PSC |  | https://podminky.urs.cz/item/CS_URS_2024_01/713141135 | [14 empty] | Online PSC | 2
| VV |  | plocha měřena v cadu | [14 empty] | VV | 2 | 1 | True | 0 | ROZPOCET
| VV |  | 7,09 |  | 7.09 | [12 empty] | VV | 2 | 2 | True | 1 | ROZPOCET
27 | M | 28376418 | deska XPS hrana polodrážková a hladký povrch 300kPA λ=0,035 tl 60mm | m2 | 7.445 |  | 0 |  |  | snížená |  | 0 | 0.0018 | 0.013401 | 0 | 0 | 32 | M | 2 |  |  |  | ROZPOCET | 0 | 0 | 0 | 0 | 0 | 2 | 0 | 16 | 1720060017
| VV |  | 7,09*1,05 'Přepočtené koeficientem množství |  | 7.445 | [12 empty] | VV | 2 | 2 | False | 1 | ROZPOCET
28 | K | 998713212 | Přesun hmot procentní pro izolace tepelné s omezením mechanizace v objektech v přes 6 do 12 m | % |  |  | 0 |  |  | snížená |  | 0 | 0 | 0 | 0 | 0 | 16 | K | 2 |  |  |  | ROZPOCET | 0 | 0 | 0 | 0 | 0 | 2 | 0 | 16 | -2076112041
| Online PSC |  | https://podminky.urs.cz/item/CS_URS_2025_01/998713212 | [14 empty] | Online PSC | 2
| D | 764 | Konstrukce klempířské |  |  |  | 0 |  |  |  |  | 0 |  | 0.077115 |  | 0.033077 | 2 | D | 1 |  |  |  | ROZPOCET | [6 empty] | 0
29 | K | 764001901 | Napojení klempířských konstrukcí na stávající délky spoje do 0,5 m | kus | 1 |  | 0 |  |  | snížená |  | 0 | 0 | 0 | 0 | 0 | 16 | K | 2 |  |  |  | ROZPOCET | 0 | 0 | 0 | 0 | 0 | 2 | 0 | 16 | -816357182
| Online PSC |  | https://podminky.urs.cz/item/CS_URS_2024_01/764001901 | [14 empty] | Online PSC | 2
| VV |  | 1 |  | 1 | [12 empty] | VV | 2 | 2 | True | 1 | ROZPOCET
30 | K | 764011405 | Podkladní plech z PZ plechu pro hřebeny, nároží, úžlabí nebo okapové hrany tl 0,55 mm rš 400 mm | m | 7.465 |  | 0 |  |  | snížená |  | 0 | 0.00209 | 0.015602 | 0 | 0 | 16 | K | 2 |  |  |  | ROZPOCET | 0 | 0 | 0 | 0 | 0 | 2 | 0 | 16 | 1140738717
| Online PSC |  | https://podminky.urs.cz/item/CS_URS_2024_01/764011405 | [14 empty] | Online PSC | 2
| VV |  | Vyměřeno v Cadu | [14 empty] | VV | 2 | 1 | True | 0 | ROZPOCET
| VV |  | 7,465 |  | 7.465 | [12 empty] | VV | 2 | 2 | True | 1 | ROZPOCET
31 | K | 764002811 | Demontáž okapového plechu do suti v krytině povlakové | m | 7.465 |  | 0 |  |  | snížená |  | 0 | 0 | 0 | 0.00177 | 0.013213 | 16 | K | 2 |  |  |  | ROZPOCET | 0 | 0 | 0 | 0 | 0 | 2 | 0 | 16 | 1050112462
| Online PSC |  | https://podminky.urs.cz/item/CS_URS_2024_01/764002811 | [14 empty] | Online PSC | 2
| VV |  | Vyměřeno v Cadu | [14 empty] | VV | 2 | 1 | True | 0 | ROZPOCET
| VV |  | 7,465 |  | 7.465 | [12 empty] | VV | 2 | 2 | True | 1 | ROZPOCET
32 | K | 764004801 | Demontáž podokapního žlabu do suti | m | 7.64 |  | 0 |  |  | snížená |  | 0 | 0 | 0 | 0.0026 | 0.019864 | 16 | K | 2 |  |  |  | ROZPOCET | 0 | 0 | 0 | 0 | 0 | 2 | 0 | 16 | -1692272456
| Online PSC |  | https://podminky.urs.cz/item/CS_URS_2024_01/764004801 | [14 empty] | Online PSC | 2
| VV |  | 7,64 |  | 7.64 | [12 empty] | VV | 2 | 2 | True | 1 | ROZPOCET
33 | K | 764212433 | Oplechování rovné okapové hrany z Pz plechu rš 250 mm | m | 7.465 |  | 0 |  |  | snížená |  | 0 | 0.00145 | 0.010824 | 0 | 0 | 16 | K | 2 |  |  |  | ROZPOCET | 0 | 0 | 0 | 0 | 0 | 2 | 0 | 16 | -471067363
| Online PSC |  | https://podminky.urs.cz/item/CS_URS_2024_01/764212433 | [14 empty] | Online PSC | 2
| VV |  | Vyměřeno v Cadu | [14 empty] | VV | 2 | 1 | True | 0 | ROZPOCET
| VV |  | 7,465 |  | 7.465 | [12 empty] | VV | 2 | 2 | True | 1 | ROZPOCET
34 | K | 764218655 | Oplechování římsy oblé nebo ze segmentů mechanicky kotvené z Pz s upraveným povrchem rš 400 mm | m | 7.465 |  | 0 |  |  | snížená |  | 0 | 0.00371 | 0.027695 | 0 | 0 | 16 | K | 2 |  |  |  | ROZPOCET | 0 | 0 | 0 | 0 | 0 | 2 | 0 | 16 | 165289592
| Online PSC |  | https://podminky.urs.cz/item/CS_URS_2024_01/764218655 | [14 empty] | Online PSC | 2
| VV |  | Vyměřeno v Cadu | [14 empty] | VV | 2 | 1 | True | 0 | ROZPOCET
| VV |  | 7,465 |  | 7.465 | [12 empty] | VV | 2 | 2 | True | 1 | ROZPOCET
35 | K | 764511602 | Žlab podokapní půlkruhový z Pz s povrchovou úpravou rš 330 mm | m | 7.64 |  | 0 |  |  | snížená |  | 0 | 0.00274 | 0.020934 | 0 | 0 | 16 | K | 2 |  |  |  | ROZPOCET | 0 | 0 | 0 | 0 | 0 | 2 | 0 | 16 | -326483685
| Online PSC |  | https://podminky.urs.cz/item/CS_URS_2024_01/764511602 | [14 empty] | Online PSC | 2
| VV |  | 7,64 |  | 7.64 | [12 empty] | VV | 2 | 2 | True | 1 | ROZPOCET
36 | K | 764511622 | Roh nebo kout půlkruhového podokapního žlabu z Pz s povrchovou úpravou rš 330 mm | kus | 2 |  | 0 |  |  | snížená |  | 0 | 0.00081 | 0.00162 | 0 | 0 | 16 | K | 2 |  |  |  | ROZPOCET | 0 | 0 | 0 | 0 | 0 | 2 | 0 | 16 | 1636764068
| Online PSC |  | https://podminky.urs.cz/item/CS_URS_2024_01/764511622 | [14 empty] | Online PSC | 2
| VV |  | 2 |  | 2 | [12 empty] | VV | 2 | 2 | True | 1 | ROZPOCET
37 | K | 764511642 | Kotlík oválný (trychtýřový) pro podokapní žlaby z Pz s povrchovou úpravou 330/100 mm | kus | 1 |  | 0 |  |  | snížená |  | 0 | 0.00044 | 0.00044 | 0 | 0 | 16 | K | 2 |  |  |  | ROZPOCET | 0 | 0 | 0 | 0 | 0 | 2 | 0 | 16 | -106083058
| Online PSC |  | https://podminky.urs.cz/item/CS_URS_2024_01/764511642 | [14 empty] | Online PSC | 2
| VV |  | 1 |  | 1 | [12 empty] | VV | 2 | 2 | True | 1 | ROZPOCET
38 | K | 998764212 | Přesun hmot procentní pro konstrukce klempířské s omezením mechanizace v objektech v přes 6 do 12 m | % |  |  | 0 |  |  | snížená |  | 0 | 0 | 0 | 0 | 0 | 16 | K | 2 |  |  |  | ROZPOCET | 0 | 0 | 0 | 0 | 0 | 2 | 0 | 16 | -1246248818
| Online PSC |  | https://podminky.urs.cz/item/CS_URS_2025_01/998764212 | [14 empty] | Online PSC | 2
| D | 767 | Konstrukce zámečnické |  |  |  | 0 |  |  |  |  | 0 |  | 0.17046 |  | 0.3345 | 2 | D | 1 |  |  |  | ROZPOCET | [6 empty] | 0
39 | K | 767161814 | Demontáž zábradlí rovného nerozebíratelného hmotnosti 1 m zábradlí přes 20 kg do suti | m | 6.69 |  | 0 |  |  | snížená |  | 0 | 0 | 0 | 0.025 | 0.16725 | 16 | K | 2 |  |  |  | ROZPOCET | 0 | 0 | 0 | 0 | 0 | 2 | 0 | 16 | -1207739886
| Online PSC |  | https://podminky.urs.cz/item/CS_URS_2024_01/767161814 | [14 empty] | Online PSC | 2
| VV |  | délka zábradlí | [14 empty] | VV | 2 | 1 | True | 0 | ROZPOCET
| VV |  | 1,86+2,97+1,86 |  | 6.69 | [12 empty] | VV | 2 | 2 | True | 1 | ROZPOCET
40 | K | 767111811J | Odvoz a dovoz zábradlí k otryskání | km | 94 |  | 0 |  |  | snížená |  | 0 | 0 | 0 | 0 | 0 | 4 | K | 2 |  |  |  | ROZPOCET | 0 | 0 | 0 | 0 | 0 | 2 | 0 | 4 | -460059807
| VV |  | 47*2 'Přepočtené koeficientem množství |  | 94 | [12 empty] | VV | 2 | 2 | False | 1 | ROZPOCET
41 | K | 789221543 | Otryskání abrazivem ze strusky ocelových kcí třídy I stupeň zarezavění D stupeň přípravy Sa 2 | m2 | 6.69 |  | 0 |  |  | snížená |  | 0 | 0.025 | 0.16725 | 0.025 | 0.16725 | 16 | K | 2 |  |  |  | ROZPOCET | 0 | 0 | 0 | 0 | 0 | 2 | 0 | 16 | 478494703
| Online PSC |  | https://podminky.urs.cz/item/CS_URS_2024_01/789221543 | [14 empty] | Online PSC | 2
| VV |  | delka*výška | [14 empty] | VV | 2 | 1 | True | 0 | ROZPOCET
| VV |  | 6,69*1 |  | 6.69 | [12 empty] | VV | 2 | 2 | True | 1 | ROZPOCET
42 | K | 783314101J | Trojnásobný syntetický nátěr zámečnických konstrukcí | m2 | 20.07 |  | 0 |  |  | snížená |  | 0 | 0.00014 | 0.0028098 | 0 | 0 | 16 | K | 2 |  |  |  | ROZPOCET | 0 | 0 | 0 | 0 | 0 | 2 | 0 | 16 | 256309807
| VV |  | delka*výška | [14 empty] | VV | 2 | 1 | True | 0 | ROZPOCET
| VV |  | 6,69*1 |  | 6.69 | [12 empty] | VV | 2 | 2 | True | 1 | ROZPOCET
| VV |  | 6,69*3 'Přepočtené koeficientem množství |  | 20.07 | [12 empty] | VV | 2 | 2 | False | 1 | ROZPOCET
43 | K | 767161214 | Montáž zábradlí rovného z profilové oceli do zdi hm přes 20 do 30 kg | m | 6.69 |  | 0 |  |  | snížená |  | 0 | 6e-05 | 0.0004014 | 0 | 0 | 16 | K | 2 |  |  |  | ROZPOCET | 0 | 0 | 0 | 0 | 0 | 2 | 0 | 16 | -58482617
| Online PSC |  | https://podminky.urs.cz/item/CS_URS_2024_01/767161214 | [14 empty] | Online PSC | 2
| VV |  | délka zábradlí | [14 empty] | VV | 2 | 1 | True | 0 | ROZPOCET
| VV |  | 1,86+2,97+1,86 |  | 6.69 | [12 empty] | VV | 2 | 2 | True | 1 | ROZPOCET
44 | K | 998767212 | Přesun hmot procentní pro zámečnické konstrukce s omezením mechanizace v objektech v přes 6 do 12 m | % |  |  | 0 |  |  | snížená |  | 0 | 0 | 0 | 0 | 0 | 16 | K | 2 |  |  |  | ROZPOCET | 0 | 0 | 0 | 0 | 0 | 2 | 0 | 16 | -826098183
| Online PSC |  | https://podminky.urs.cz/item/CS_URS_2025_01/998767212 | [14 empty] | Online PSC | 2
| D | 771 | Podlahy z dlaždic |  |  |  | 0 |  |  |  |  | 0 |  | 0.17045 |  | 0.43958 | 2 | D | 1 |  |  |  | ROZPOCET | [6 empty] | 0
45 | K | 978036191 | Otlučení (osekání) cementových omítek vnějších ploch v rozsahu přes 80 do 100 % | m2 | 3.786 |  | 0 |  |  | snížená |  | 0 | 0 | 0 | 0.05 | 0.1893 | 16 | K | 2 |  |  |  | ROZPOCET | 0 | 0 | 0 | 0 | 0 | 2 | 0 | 16 | -2105035106
| Online PSC |  | https://podminky.urs.cz/item/CS_URS_2024_01/978036191 | [14 empty] | Online PSC | 2
| VV |  | výška* šířka* počet | [14 empty] | VV | 2 | 1 | True | 0 | ROZPOCET
| VV |  | 1*0,4*2 |  | 0.8 | [12 empty] | VV | 2 | 2 | True | 0 | ROZPOCET
| VV |  | římsa (výška * délka) | [14 empty] | VV | 2 | 1 | True | 0 | ROZPOCET
| VV |  | 0,4*7,465 |  | 2.986 | [12 empty] | VV | 2 | 2 | True | 0 | ROZPOCET
| VV |  | Součet |  | 3.786 | [12 empty] | VV | 2 | 4 | True | 1 | ROZPOCET
46 | K | 771573810 | Demontáž podlah z dlaždic keramických lepených | m2 | 7.09 |  | 0 |  |  | snížená |  | 0 | 0 | 0 | 0.0353 | 0.25028 | 16 | K | 2 |  |  |  | ROZPOCET | 0 | 0 | 0 | 0 | 0 | 2 | 0 | 16 | 638014494
| Online PSC |  | https://podminky.urs.cz/item/CS_URS_2024_01/771573810 | [14 empty] | Online PSC | 2
| VV |  | Měřeno v Cadu | [14 empty] | VV | 2 | 1 | True | 0 | ROZPOCET
| VV |  | 7,09 |  | 7.09 | [12 empty] | VV | 2 | 2 | True | 1 | ROZPOCET
47 | K | 636311132 | Kladení dlažby z keramických dlaždic 60x60 cm na sucho na terče z umělé hmoty do výšky přes 25 do 70 mm | m2 | 7.09 |  | 0 |  |  | snížená |  | 0 | 0.0016 | 0.011344 | 0 | 0 | 16 | K | 2 |  |  |  | ROZPOCET | 0 | 0 | 0 | 0 | 0 | 2 | 0 | 16 | -1581446810
| Online PSC |  | https://podminky.urs.cz/item/CS_URS_2024_01/636311132 | [14 empty] | Online PSC | 2
| VV |  | Měřeno v Cadu | [14 empty] | VV | 2 | 1 | True | 0 | ROZPOCET
| VV |  | 7,09 |  | 7.09 | [12 empty] | VV | 2 | 2 | True | 1 | ROZPOCET
48 | M | 59761141 | dlažba keramická slinutá mrazuvzdorná R9/A povrch hladký/matný tl do 20mm přes 0,5 do 2ks/m2 | m2 | 7.232 |  | 0 |  |  | snížená |  | 0 | 0.022 | 0.1591 | 0 | 0 | 32 | M | 2 |  |  |  | ROZPOCET | 0 | 0 | 0 | 0 | 0 | 2 | 0 | 16 | 1736929492
| VV |  | 7,09*1,02 'Přepočtené koeficientem množství |  | 7.232 | [12 empty] | VV | 2 | 2 | False | 1 | ROZPOCET
49 | K | 771591186 | Pracnější řezání podlah z dlaždic keramických slinutých | m | 6.69 |  | 0 |  |  | snížená |  | 0 | 0 | 0 | 0 | 0 | 16 | K | 2 |  |  |  | ROZPOCET | 0 | 0 | 0 | 0 | 0 | 2 | 0 | 16 | -764509703
| Online PSC |  | https://podminky.urs.cz/item/CS_URS_2024_01/771591186 | [14 empty] | Online PSC | 2
| VV |  | součet délek z výkresu | [14 empty] | VV | 2 | 1 | True | 0 | ROZPOCET
| VV |  | 1,86+2,97+1,86 |  | 6.69 | [12 empty] | VV | 2 | 2 | True | 1 | ROZPOCET
50 | K | 998771212 | Přesun hmot procentní pro podlahy z dlaždic s omezením mechanizace v objektech v přes 6 do 12 m | % |  |  | 0 |  |  | snížená |  | 0 | 0 | 0 | 0 | 0 | 16 | K | 2 |  |  |  | ROZPOCET | 0 | 0 | 0 | 0 | 0 | 2 | 0 | 16 | 2056838528
| Online PSC |  | https://podminky.urs.cz/item/CS_URS_2025_01/998771212 | [14 empty] | Online PSC | 2
| D | 783 | Dokončovací práce - nátěry |  |  |  | 0 |  |  |  |  | 0 |  | 0.019275 |  | 0 | 2 | D | 1 |  |  |  | ROZPOCET | [6 empty] | 0
51 | K | 783823165 | Penetrační silikonový nátěr omítek stupně členitosti 3 | m2 | 19.47 |  | 0 |  |  | snížená |  | 0 | 0.00016 | 0.0031152 | 0 | 0 | 16 | K | 2 |  |  |  | ROZPOCET | 0 | 0 | 0 | 0 | 0 | 2 | 0 | 16 | 1921890616
| Online PSC |  | https://podminky.urs.cz/item/CS_URS_2025_01/783823165 | [14 empty] | Online PSC | 2
52 | K | 783827445 | Krycí dvojnásobný silikonový nátěr omítek stupně členitosti 3 | m2 | 19.47 |  | 0 |  |  | snížená |  | 0 | 0.00083 | 0.01616 | 0 | 0 | 16 | K | 2 |  |  |  | ROZPOCET | 0 | 0 | 0 | 0 | 0 | 2 | 0 | 16 | -850801191
| Online PSC |  | https://podminky.urs.cz/item/CS_URS_2024_01/783827445 | [14 empty] | Online PSC | 2
| VV |  | výška* délka | [14 empty] | VV | 2 | 1 | True | 0 | ROZPOCET
| VV |  | 2,75*7,08 |  | 19.47 | [12 empty] | VV | 2 | 2 | True | 1 | ROZPOCET
| D | VRN | Vedlejší rozpočtové náklady |  |  |  | 0 |  |  |  |  | 0 |  | 0 |  | 0 | 5 | D | 0 |  |  |  | ROZPOCET | [6 empty] | 0
53 | K | 030001000 | Zařízení staveniště | kompl | 1 |  | 0 |  |  | snížená |  | 0 | 0 | 0 | 0 | 0 | 1024 | K | 1 |  |  |  | ROZPOCET | 0 | 0 | 0 | 0 | 0 | 2 | 0 | 1024 | 69698360
| Online PSC |  | https://podminky.urs.cz/item/CS_URS_2024_01/030001000 | [14 empty] | Online PSC | 1
| VV |  | 1 |  | 1 | [12 empty] | VV | 1 | 2 | True | 1 | ROZPOCET
54 | K | 034103000 | Oplocení staveniště | kompl | 1 |  | 0 |  |  | snížená |  | 0 | 0 | 0 | 0 | 0 | 1024 | K | 1 |  |  |  | ROZPOCET | 0 | 0 | 0 | 0 | 0 | 2 | 0 | 1024 | 774402911
| Online PSC |  | https://podminky.urs.cz/item/CS_URS_2024_01/034103000 | [14 empty] | Online PSC | 1
55 | K | 081103000 | Denní doprava pracovníků na pracoviště | km | 980 |  | 0 |  |  | snížená |  | 0 | 0 | 0 | 0 | 0 | 1024 | K | 1 |  |  |  | ROZPOCET | 0 | 0 | 0 | 0 | 0 | 2 | 0 | 1024 | 1161384602
| Online PSC |  | https://podminky.urs.cz/item/CS_URS_2024_01/081103000 | [14 empty] | Online PSC | 1
| VV |  | 2*km(tam a zpět)*počet dnů | [14 empty] | VV | 1 | 1 | True | 0 | ROZPOCET
| VV |  | 2*49*10 |  | 980 | [12 empty] | VV | 1 | 2 | True | 0 | ROZPOCET
| VV |  | Součet |  | 980 | [12 empty] | VV | 1 | 4 | True | 1 | ROZPOCET

## 03 - Stavební úpravy - sc...
{8b9d0263-b6e2-47bf-b64c-49b66340be01}
1
| KRYCÍ LIST SOUPISU PRACÍ | [7 empty] | v --- níže se nacházejí doplnkové a pomocné údaje k sestavám --- v | [8 empty] | False
Stavba:
Dětský domov a Školní jídelna, Nový Jičín
Objekt:
03 - Stavební úpravy - schodiště
| KSO: |  |  |  |  | CC-CZ:
| Místo: |  | Revoluční 1032/56, 741 01 Nový Jičín |  |  | Datum: | 27. 2. 2025
| Zadavatel: |  |  |  |  | IČ: | 47658061
|  | Dětský domov a Školní jídelna, Nový Jičín |  |  |  | DIČ:
| Uchazeč: |  |  |  |  | IČ: | Vyplň údaj
|  | Vyplň údaj |  |  |  | DIČ: | Vyplň údaj
| Projektant: |  |  |  |  | IČ:
DIČ:
| Zpracovatel: |  |  |  |  | IČ:
DIČ:
Poznámka:
| Cena bez DPH | [5 empty] | 0
|  |  | Základ daně |  |  | Sazba daně | Výše daně
| DPH | základní | 0 |  |  | 21% | 0
|  | snížená | 0 |  |  | 12% | 0
|  | zákl. přenesená | 0 |  |  | 21% | 0
|  | sníž. přenesená | 0 |  |  | 12% | 0
|  | nulová | 0 |  |  | 0% | 0
| Cena s DPH |  |  | v | CZK |  | 0
| Projektant |  |  | Zpracovatel
| Datum a podpis: |  | Razítko | Datum a podpis: |  |  | Razítko
| Objednavatel |  |  | Uchazeč
| Datum a podpis: |  | Razítko | Datum a podpis: |  |  | Razítko
REKAPITULACE ČLENĚNÍ SOUPISU PRACÍ
Stavba:
Dětský domov a Školní jídelna, Nový Jičín
Objekt:
03 - Stavební úpravy - schodiště
Místo: |  |  | Revoluční 1032/56, 741 01 Nový Jičín |  |  | Datum: | 27. 2. 2025
Zadavatel: |  |  | Dětský domov a Školní jídelna, Nový Jičín |  |  | Projektant:
Uchazeč: |  |  | Vyplň údaj |  |  | Zpracovatel:
Kód dílu - Popis | [6 empty] | Cena celkem [CZK]
Náklady ze soupisu prací | [6 empty] | 0 | [11 empty] | -1
| HSV - Práce a dodávky HSV | [5 empty] | 0
| 4 - Vodorovné konstrukce | [5 empty] | 0
| 63 - Podlahy a podlahové konstrukce | [5 empty] | 0
| 96 - Bourání konstrukcí | [5 empty] | 0
| 997 - Doprava suti a vybouraných hmot | [5 empty] | 0
| 998 - Přesun hmot | [5 empty] | 0
| PSV - Práce a dodávky PSV | [5 empty] | 0
| 772 - Podlahy z kamene | [5 empty] | 0
| 783 - Dokončovací práce - nátěry | [5 empty] | 0
| VRN - Vedlejší rozpočtové náklady | [5 empty] | 0
SOUPIS PRACÍ
Stavba:
Dětský domov a Školní jídelna, Nový Jičín
Objekt:
03 - Stavební úpravy - schodiště
Místo: |  |  | Revoluční 1032/56, 741 01 Nový Jičín |  |  | Datum: | 27. 2. 2025
Zadavatel: |  |  | Dětský domov a Školní jídelna, Nový Jičín |  |  | Projektant:
Uchazeč: |  |  | Vyplň údaj |  |  | Zpracovatel:
PČ | Typ | Kód | Popis | MJ | Množství | J.cena [CZK] | Cena celkem [CZK] | Cenová soustava |  | DPH | J. Nh [h] | Nh celkem [h] | J. hmotnost [t] | Hmotnost celkem [t] | J. suť [t] | Suť Celkem [t]
Náklady soupisu celkem | [6 empty] | 0 |  |  |  |  | 0 |  | 7.4982 |  | 6.0098 |  | D | -1 | [10 empty] | 0
| D | HSV | Práce a dodávky HSV |  |  |  | 0 |  |  |  |  | 0 |  | 7.3475 |  | 5.5389 | 1 | D | 0 |  |  |  | ROZPOCET | [6 empty] | 0
| D | 4 | Vodorovné konstrukce |  |  |  | 0 |  |  |  |  | 0 |  | 1.6272 |  | 0 | 1 | D | 1 |  |  |  | ROZPOCET | [6 empty] | 0
1 | K | 434191421J | Osazení schodišťových stupňů kamenných broušených nebo leštěných na desku | m | 46.365 |  | 0 |  |  | snížená |  | 0 | 0.03465 | 1.6065 | 0 | 0 | 4 | K | 2 |  |  |  | ROZPOCET | 0 | 0 | 0 | 0 | 0 | 2 | 0 | 4 | 855835288
| Online PSC |  | https://podminky.urs.cz/item/CS_URS_2025_01/434191421J | [14 empty] | Online PSC | 2
| VV |  | součet délek stupňů | [14 empty] | VV | 2 | 1 | True | 0 | ROZPOCET
| VV |  | 2 |  | 2 | [12 empty] | VV | 2 | 2 | True | 0 | ROZPOCET
| VV |  | 1,62 |  | 1.62 | [12 empty] | VV | 2 | 2 | True | 0 | ROZPOCET
| VV |  | 1,3 |  | 1.3 | [12 empty] | VV | 2 | 2 | True | 0 | ROZPOCET
| VV |  | 1,25 |  | 1.25 | [12 empty] | VV | 2 | 2 | True | 0 | ROZPOCET
| VV |  | 1,81 |  | 1.81 | [12 empty] | VV | 2 | 2 | True | 0 | ROZPOCET
| VV |  | 1,6 |  | 1.6 | [12 empty] | VV | 2 | 2 | True | 0 | ROZPOCET
| VV |  | 1,65 |  | 1.65 | [12 empty] | VV | 2 | 2 | True | 0 | ROZPOCET
| VV |  | 1,87 |  | 1.87 | [12 empty] | VV | 2 | 2 | True | 0 | ROZPOCET
| VV |  | 1,245 |  | 1.245 | [12 empty] | VV | 2 | 2 | True | 0 | ROZPOCET
| VV |  | 2,1 |  | 2.1 | [12 empty] | VV | 2 | 2 | True | 0 | ROZPOCET
| VV |  | 1,45 |  | 1.45 | [12 empty] | VV | 2 | 2 | True | 0 | ROZPOCET
| VV |  | 1,11 |  | 1.11 | [12 empty] | VV | 2 | 2 | True | 0 | ROZPOCET
| VV |  | 1,1+0,236+0,25 |  | 1.586 | [12 empty] | VV | 2 | 2 | True | 0 | ROZPOCET
| VV |  | 1,59+0,12+0,093 |  | 1.803 | [12 empty] | VV | 2 | 2 | True | 0 | ROZPOCET
| VV |  | 0,57+0,295+0,464 |  | 1.329 | [12 empty] | VV | 2 | 2 | True | 0 | ROZPOCET
| VV |  | 0,622+0,595 |  | 1.217 | [12 empty] | VV | 2 | 2 | True | 0 | ROZPOCET
| VV |  | součet délek stupňů jednostraně vetknutých | [14 empty] | VV | 2 | 1 | True | 0 | ROZPOCET
| VV |  | 2*2,17+0,8+1,5+1,37*2+1,75+2+2,06+1,34+1,42+1,02+2,13+0,325 |  | 21.425 | [12 empty] | VV | 2 | 2 | True | 0 | ROZPOCET
| VV |  | Součet |  | 46.365 | [12 empty] | VV | 2 | 4 | True | 1 | ROZPOCET
2 | M | 960000111D | Dodávka kamenných schodišťových stupňů (pískovcových) | m | 10.355 |  | 0 |  |  | snížená |  | 0 | 0 | 0 | 0 | 0 | 8 | M | 2 |  |  |  | ROZPOCET | 0 | 0 | 0 | 0 | 0 | 2 | 0 | 4 | -1848040889
| VV |  | délky vyměněných stupňů | [14 empty] | VV | 2 | 1 | True | 0 | ROZPOCET
| VV |  | 2,17+2,17+1,5+0,8 |  | 6.64 | [12 empty] | VV | 2 | 2 | True | 0 | ROZPOCET
| VV |  | 2+1,222 |  | 3.222 | [12 empty] | VV | 2 | 2 | True | 0 | ROZPOCET
| VV |  | Součet |  | 9.862 | [12 empty] | VV | 2 | 4 | True | 1 | ROZPOCET
| VV |  | 9,862*1,05 'Přepočtené koeficientem množství |  | 10.355 | [12 empty] | VV | 2 | 2 | False | 1 | ROZPOCET
3 | K | 434351145 | Zřízení bednění stupňů křivočarých schodišť | m2 | 2.26 |  | 0 |  |  | snížená |  | 0 | 0.00916 | 0.020702 | 0 | 0 | 4 | K | 2 |  |  |  | ROZPOCET | 0 | 0 | 0 | 0 | 0 | 2 | 0 | 4 | 2109472594
| Online PSC |  | https://podminky.urs.cz/item/CS_URS_2025_01/434351145 | [14 empty] | Online PSC | 2
4 | K | 434351146 | Odstranění bednění stupňů křivočarých schodišť | m2 | 2.26 |  | 0 |  |  | snížená |  | 0 | 0 | 0 | 0 | 0 | 4 | K | 2 |  |  |  | ROZPOCET | 0 | 0 | 0 | 0 | 0 | 2 | 0 | 4 | -523040108
| Online PSC |  | https://podminky.urs.cz/item/CS_URS_2025_01/434351146 | [14 empty] | Online PSC | 2
| D | 63 | Podlahy a podlahové konstrukce |  |  |  | 0 |  |  |  |  | 0 |  | 5.7203 |  | 0 | 1 | D | 1 |  |  |  | ROZPOCET | [6 empty] | 0
5 | K | 631311115 | Mazanina tl přes 50 do 80 mm z betonu prostého bez zvýšených nároků na prostředí tř. C 20/25 | m3 | 2.235 |  | 0 |  |  | snížená |  | 0 | 2.5019 | 5.5917 | 0 | 0 | 4 | K | 2 |  |  |  | ROZPOCET | 0 | 0 | 0 | 0 | 0 | 2 | 0 | 4 | -210314311
| Online PSC |  | https://podminky.urs.cz/item/CS_URS_2025_01/631311115 | [14 empty] | Online PSC | 2
| VV |  | selka*šířka* výška | [14 empty] | VV | 2 | 1 | True | 0 | ROZPOCET
| VV |  | 2,17*1,4*0,1 |  | 0.304 | [12 empty] | VV | 2 | 2 | True | 0 | ROZPOCET
| VV |  | 2,17*2,87*0,1 |  | 0.623 | [12 empty] | VV | 2 | 2 | True | 0 | ROZPOCET
| VV |  | 1,4*2,87*0,1 |  | 0.402 | [12 empty] | VV | 2 | 2 | True | 0 | ROZPOCET
| VV |  | (2,05*1,16*0,1)/2 |  | 0.119 | [12 empty] | VV | 2 | 2 | True | 0 | ROZPOCET
| VV |  | 2,275*2,87*0,1 |  | 0.653 | [12 empty] | VV | 2 | 2 | True | 0 | ROZPOCET
| VV |  | 0,82*1,63*0,1 |  | 0.134 | [12 empty] | VV | 2 | 2 | True | 0 | ROZPOCET
| VV |  | Součet |  | 2.235 | [12 empty] | VV | 2 | 4 | True | 1 | ROZPOCET
6 | K | 631319181 | Příplatek k mazanině tl přes 50 do 80 mm za sklon přes 15 do 35° | m3 | 1.931 |  | 0 |  |  | snížená |  | 0 | 0 | 0 | 0 | 0 | 4 | K | 2 |  |  |  | ROZPOCET | 0 | 0 | 0 | 0 | 0 | 2 | 0 | 4 | 1346321423
| Online PSC |  | https://podminky.urs.cz/item/CS_URS_2025_01/631319181 | [14 empty] | Online PSC | 2
| VV |  | selka*šířka* výška | [14 empty] | VV | 2 | 1 | True | 0 | ROZPOCET
| VV |  | 2,17*2,87*0,1 |  | 0.623 | [12 empty] | VV | 2 | 2 | True | 0 | ROZPOCET
| VV |  | 1,4*2,87*0,1 |  | 0.402 | [12 empty] | VV | 2 | 2 | True | 0 | ROZPOCET
| VV |  | (2,05*1,16*0,1)/2 |  | 0.119 | [12 empty] | VV | 2 | 2 | True | 0 | ROZPOCET
| VV |  | 2,275*2,87*0,1 |  | 0.653 | [12 empty] | VV | 2 | 2 | True | 0 | ROZPOCET
| VV |  | 0,82*1,63*0,1 |  | 0.134 | [12 empty] | VV | 2 | 2 | True | 0 | ROZPOCET
| VV |  | Součet |  | 1.931 | [12 empty] | VV | 2 | 4 | True | 1 | ROZPOCET
7 | K | 631362021 | Výztuž mazanin svařovanými sítěmi Kari | t | 0.121 |  | 0 |  |  | snížená |  | 0 | 1.0628 | 0.1286 | 0 | 0 | 4 | K | 2 |  |  |  | ROZPOCET | 0 | 0 | 0 | 0 | 0 | 2 | 0 | 4 | 100441663
| Online PSC |  | https://podminky.urs.cz/item/CS_URS_2025_01/631362021 | [14 empty] | Online PSC | 2
| VV |  | Kari síť oko 150x150 mm, drát 8 mm | [14 empty] | VV | 2 | 1 | True | 0 | ROZPOCET
| VV |  | ([kg/m2]* m2)/1000 | [14 empty] | VV | 2 | 1 | True | 0 | ROZPOCET
| VV |  | (5,4*22,35)/1000 |  | 0.121 | [12 empty] | VV | 2 | 2 | True | 1 | ROZPOCET
| D | 96 | Bourání konstrukcí |  |  |  | 0 |  |  |  |  | 0 |  | 0 |  | 5.5389 | 1 | D | 1 |  |  |  | ROZPOCET | [6 empty] | 0
8 | K | 963023711J | Demontáž schodišťových stupňů | m | 46.365 |  | 0 |  |  | snížená |  | 0 | 0 | 0 | 0.10475 | 4.8567 | 4 | K | 2 |  |  |  | ROZPOCET | 0 | 0 | 0 | 0 | 0 | 2 | 0 | 4 | 543214527
| VV |  | součet délek stupňů | [14 empty] | VV | 2 | 1 | True | 0 | ROZPOCET
| VV |  | 2*2,17+0,8+1,5+1,37*2+1,75+2+2,06+1,34+1,42+1,02+2,13+0,325 |  | 21.425 | [12 empty] | VV | 2 | 2 | True | 0 | ROZPOCET
| VV |  | součet délek stupňů | [14 empty] | VV | 2 | 1 | True | 0 | ROZPOCET
| VV |  | 2 |  | 2 | [12 empty] | VV | 2 | 2 | True | 0 | ROZPOCET
| VV |  | 1,62 |  | 1.62 | [12 empty] | VV | 2 | 2 | True | 0 | ROZPOCET
| VV |  | 1,3 |  | 1.3 | [12 empty] | VV | 2 | 2 | True | 0 | ROZPOCET
| VV |  | 1,25 |  | 1.25 | [12 empty] | VV | 2 | 2 | True | 0 | ROZPOCET
| VV |  | 1,81 |  | 1.81 | [12 empty] | VV | 2 | 2 | True | 0 | ROZPOCET
| VV |  | 1,6 |  | 1.6 | [12 empty] | VV | 2 | 2 | True | 0 | ROZPOCET
| VV |  | 1,65 |  | 1.65 | [12 empty] | VV | 2 | 2 | True | 0 | ROZPOCET
| VV |  | 1,87 |  | 1.87 | [12 empty] | VV | 2 | 2 | True | 0 | ROZPOCET
| VV |  | 1,245 |  | 1.245 | [12 empty] | VV | 2 | 2 | True | 0 | ROZPOCET
| VV |  | 2,1 |  | 2.1 | [12 empty] | VV | 2 | 2 | True | 0 | ROZPOCET
| VV |  | 1,45 |  | 1.45 | [12 empty] | VV | 2 | 2 | True | 0 | ROZPOCET
| VV |  | 1,11 |  | 1.11 | [12 empty] | VV | 2 | 2 | True | 0 | ROZPOCET
| VV |  | 1,1+0,236+0,25 |  | 1.586 | [12 empty] | VV | 2 | 2 | True | 0 | ROZPOCET
| VV |  | 1,59+0,12+0,093 |  | 1.803 | [12 empty] | VV | 2 | 2 | True | 0 | ROZPOCET
| VV |  | 0,57+0,295+0,464 |  | 1.329 | [12 empty] | VV | 2 | 2 | True | 0 | ROZPOCET
| VV |  | 0,622+0,595 |  | 1.217 | [12 empty] | VV | 2 | 2 | True | 0 | ROZPOCET
| VV |  | Součet |  | 46.365 | [12 empty] | VV | 2 | 4 | True | 1 | ROZPOCET
9 | K | 965043321 | Bourání podkladů pod dlažby betonových s potěrem nebo teracem tl do 100 mm pl do 1 m2 | m3 | 0.304 |  | 0 |  |  | snížená |  | 0 | 0 | 0 | 2.2 | 0.6688 | 4 | K | 2 |  |  |  | ROZPOCET | 0 | 0 | 0 | 0 | 0 | 2 | 0 | 4 | -578583004
| Online PSC |  | https://podminky.urs.cz/item/CS_URS_2025_01/965043321 | [14 empty] | Online PSC | 2
| VV |  | plocha* tloušťka | [14 empty] | VV | 2 | 1 | True | 0 | ROZPOCET
| VV |  | 2,17*1,4*0,1 |  | 0.304 | [12 empty] | VV | 2 | 2 | True | 1 | ROZPOCET
10 | K | 965049111 | Příplatek k bourání betonových mazanin za bourání mazanin se svařovanou sítí tl do 100 mm | m3 | 0.304 |  | 0 |  |  | snížená |  | 0 | 0 | 0 | 0.044 | 0.013376 | 4 | K | 2 |  |  |  | ROZPOCET | 0 | 0 | 0 | 0 | 0 | 2 | 0 | 4 | 1209425055
| Online PSC |  | https://podminky.urs.cz/item/CS_URS_2025_01/965049111 | [14 empty] | Online PSC | 2
| VV |  | plocha* tloušťka | [14 empty] | VV | 2 | 1 | True | 0 | ROZPOCET
| VV |  | 2,17*1,4*0,1 |  | 0.304 | [12 empty] | VV | 2 | 2 | True | 1 | ROZPOCET
| D | 997 | Doprava suti a vybouraných hmot |  |  |  | 0 |  |  |  |  | 0 |  | 0 |  | 0 | 1 | D | 1 |  |  |  | ROZPOCET | [6 empty] | 0
11 | K | 997013213 | Vnitrostaveništní doprava suti a vybouraných hmot pro budovy v přes 9 do 12 m ručně | t | 6.01 |  | 0 |  |  | snížená |  | 0 | 0 | 0 | 0 | 0 | 4 | K | 2 |  |  |  | ROZPOCET | 0 | 0 | 0 | 0 | 0 | 2 | 0 | 4 | -764699348
| Online PSC |  | https://podminky.urs.cz/item/CS_URS_2025_01/997013213 | [14 empty] | Online PSC | 2
12 | K | 997013501 | Odvoz suti a vybouraných hmot na skládku nebo meziskládku do 1 km se složením | t | 6.01 |  | 0 |  |  | snížená |  | 0 | 0 | 0 | 0 | 0 | 4 | K | 2 |  |  |  | ROZPOCET | 0 | 0 | 0 | 0 | 0 | 2 | 0 | 4 | 101608099
| Online PSC |  | https://podminky.urs.cz/item/CS_URS_2025_01/997013501 | [14 empty] | Online PSC | 2
13 | K | 997013509 | Příplatek k odvozu suti a vybouraných hmot na skládku ZKD 1 km přes 1 km | t | 60.1 |  | 0 |  |  | snížená |  | 0 | 0 | 0 | 0 | 0 | 4 | K | 2 |  |  |  | ROZPOCET | 0 | 0 | 0 | 0 | 0 | 2 | 0 | 4 | 106111119
| Online PSC |  | https://podminky.urs.cz/item/CS_URS_2025_01/997013509 | [14 empty] | Online PSC | 2
| VV |  | 6,01*10 'Přepočtené koeficientem množství |  | 60.1 | [12 empty] | VV | 2 | 2 | False | 1 | ROZPOCET
14 | K | 997013871 | Poplatek za uložení stavebního odpadu na recyklační skládce (skládkovné) směsného stavebního a demoličního kód odpadu 17 09 04 | t | 6.01 |  | 0 |  |  | snížená |  | 0 | 0 | 0 | 0 | 0 | 4 | K | 2 |  |  |  | ROZPOCET | 0 | 0 | 0 | 0 | 0 | 2 | 0 | 4 | 2012074747
| Online PSC |  | https://podminky.urs.cz/item/CS_URS_2025_01/997013871 | [14 empty] | Online PSC | 2
| D | 998 | Přesun hmot |  |  |  | 0 |  |  |  |  | 0 |  | 0 |  | 0 | 1 | D | 1 |  |  |  | ROZPOCET | [6 empty] | 0
29 | K | 998011008 | Přesun hmot pro budovy zděné s omezením mechanizace pro budovy v do 6 m | t | 7.348 |  | 0 |  |  | snížená |  | 0 | 0 | 0 | 0 | 0 | 4 | K | 2 |  |  |  | ROZPOCET | 0 | 0 | 0 | 0 | 0 | 2 | 0 | 4 | 1162454488
| Online PSC |  | https://podminky.urs.cz/item/CS_URS_2024_01/998011008 | [14 empty] | Online PSC | 2
| D | PSV | Práce a dodávky PSV |  |  |  | 0 |  |  |  |  | 0 |  | 0.15071 |  | 0.47089 | 2 | D | 0 |  |  |  | ROZPOCET | [6 empty] | 0
| D | 772 | Podlahy z kamene |  |  |  | 0 |  |  |  |  | 0 |  | 0.14028 |  | 0.47089 | 2 | D | 1 |  |  |  | ROZPOCET | [6 empty] | 0
16 | K | 772521811 | Demontáž dlažby z kamene do suti z měkkých kamenů kladených do malty | m2 | 3.038 |  | 0 |  |  | snížená |  | 0 | 0 | 0 | 0.155 | 0.47089 | 16 | K | 2 |  |  |  | ROZPOCET | 0 | 0 | 0 | 0 | 0 | 2 | 0 | 16 | -1826252985
| Online PSC |  | https://podminky.urs.cz/item/CS_URS_2025_01/772521811 | [14 empty] | Online PSC | 2
| VV |  | plocha | [14 empty] | VV | 2 | 1 | True | 0 | ROZPOCET
| VV |  | 1,40*2,17 |  | 3.038 | [12 empty] | VV | 2 | 2 | True | 1 | ROZPOCET
17 | K | 772521140 | Kladení dlažby z kamene z pravoúhlých desek a dlaždic do malty tl do 30 mm | m2 | 3.57 |  | 0 |  |  | snížená |  | 0 | 0.039 | 0.13923 | 0 | 0 | 16 | K | 2 |  |  |  | ROZPOCET | 0 | 0 | 0 | 0 | 0 | 2 | 0 | 16 | 905789073
| Online PSC |  | https://podminky.urs.cz/item/CS_URS_2024_01/772521140 | [14 empty] | Online PSC | 2
18 | M | 960000112D | Dodávka kamenné dlažby (pískovcové) | m2 | 3.57 |  | 0 |  |  | snížená |  | 0 | 0 | 0 | 0 | 0 | 32 | M | 2 |  |  |  | ROZPOCET | 0 | 0 | 0 | 0 | 0 | 2 | 0 | 16 | -561830475
| VV |  | 2,17+1,4 |  | 3.57 | [12 empty] | VV | 2 | 2 | True | 1 | ROZPOCET
19 | K | 772522069J | Oprava kamenného pilíře opravným tmelem do výšky 1 metru | ks | 1 |  | 0 |  |  | snížená |  | 0 | 0.0001 | 0.0001 | 0 | 0 | 16 | K | 2 |  |  |  | ROZPOCET | 0 | 0 | 0 | 0 | 0 | 2 | 0 | 16 | 721929077
| VV |  | 1 |  | 1 | [12 empty] | VV | 2 | 2 | True | 1 | ROZPOCET
20 | K | 772522912J | Oprava kamenných stupňů opravným tmelem | m2 | 2.26 |  | 0 |  |  | snížená |  | 0 | 0.0001 | 0.000226 | 0 | 0 | 16 | K | 2 |  |  |  | ROZPOCET | 0 | 0 | 0 | 0 | 0 | 2 | 0 | 16 | 300878657
| VV |  | 15% z půdorysne plochy schodiště | [14 empty] | VV | 2 | 1 | True | 0 | ROZPOCET
| VV |  | 15,068*0,15 |  | 2.26 | [12 empty] | VV | 2 | 2 | True | 1 | ROZPOCET
21 | K | 772500912J | Oprava kamenného soklu opravným tmelem | m2 | 7.238 |  | 0 |  |  | snížená |  | 0 | 0.0001 | 0.0007238 | 0 | 0 | 16 | K | 2 |  |  |  | ROZPOCET | 0 | 0 | 0 | 0 | 0 | 2 | 0 | 16 | 232052374
| VV |  | délka soklu* výška | [14 empty] | VV | 2 | 1 | True | 0 | ROZPOCET
| VV |  | 2,513+2,555+0,52+0,25+1,4 |  | 7.238 | [12 empty] | VV | 2 | 2 | True | 1 | ROZPOCET
22 | K | 998772211 | Přesun hmot procentní pro podlahy z kamene s omezením mechanizace v objektech v do 6 m | % |  |  | 0 |  |  | snížená |  | 0 | 0 | 0 | 0 | 0 | 16 | K | 2 |  |  |  | ROZPOCET | 0 | 0 | 0 | 0 | 0 | 2 | 0 | 16 | 1407145368
| Online PSC |  | https://podminky.urs.cz/item/CS_URS_2025_01/998772211 | [14 empty] | Online PSC | 2
| D | 783 | Dokončovací práce - nátěry |  |  |  | 0 |  |  |  |  | 0 |  | 0.010432 |  | 0 | 2 | D | 1 |  |  |  | ROZPOCET | [6 empty] | 0
23 | K | 783005789J | Patinace kamenných povrchů | m2 | 41.729 |  | 0 |  |  | snížená |  | 0 | 0 | 0 | 0 | 0 | 16 | K | 2 |  |  |  | ROZPOCET | 0 | 0 | 0 | 0 | 0 | 2 | 0 | 16 | 1991726444
| VV |  | 46,365*0,15*2 |  | 13.91 | [12 empty] | VV | 2 | 2 | True | 0 | ROZPOCET
| VV |  | 46,365*0,3*2 |  | 27.819 | [12 empty] | VV | 2 | 2 | True | 0 | ROZPOCET
| VV |  | Součet |  | 41.729 | [12 empty] | VV | 2 | 4 | True | 1 | ROZPOCET
24 | K | 783698745J | Spárování stupňů, pilířů a dlažby | m | 60.86 |  | 0 |  |  | snížená |  | 0 | 0 | 0 | 0 | 0 | 16 | K | 2 |  |  |  | ROZPOCET | 0 | 0 | 0 | 0 | 0 | 2 | 0 | 16 | -1024772940
| VV |  | stupně vodorovně | [14 empty] | VV | 2 | 1 | True | 0 | ROZPOCET
| VV |  | 3,344+3,344+3,19+2,963+2,17+2,17+2,17+1,37+1,37+1,37+1,75+2+2,06 |  | 29.271 | [12 empty] | VV | 2 | 2 | True | 0 | ROZPOCET
| VV |  | 0,74+3,334+2,097+1,65+1,11+0,66+0,534+0,593+0,393+0,2+0,122+1,586+1,088+0,572 |  | 14.679 | [12 empty] | VV | 2 | 2 | True | 0 | ROZPOCET
| VV |  | 0,24+1,87+19*0,3 |  | 7.81 | [12 empty] | VV | 2 | 2 | True | 0 | ROZPOCET
| VV |  | Mezisoučet |  | 51.76 | [12 empty] | VV | 2 | 3 | True | 0 | ROZPOCET
| VV |  | stupně svisle | [14 empty] | VV | 2 | 1 | True | 0 | ROZPOCET
| VV |  | 0,15*42 |  | 6.3 | [12 empty] | VV | 2 | 2 | True | 0 | ROZPOCET
| VV |  | Mezisoučet |  | 6.3 | [12 empty] | VV | 2 | 3 | True | 0 | ROZPOCET
| VV |  | pilíře | [14 empty] | VV | 2 | 1 | True | 0 | ROZPOCET
| VV |  | 0,7*4 |  | 2.8 | [12 empty] | VV | 2 | 2 | True | 0 | ROZPOCET
| VV |  | Mezisoučet |  | 2.8 | [12 empty] | VV | 2 | 3 | True | 0 | ROZPOCET
| VV |  | Součet |  | 60.86 | [12 empty] | VV | 2 | 4 | True | 1 | ROZPOCET
25 | K | 783826635 | Hydrofobizační transparentní nátěr kamenných povrchů | m2 | 41.729 |  | 0 |  |  | snížená |  | 0 | 0.00025 | 0.010432 | 0 | 0 | 16 | K | 2 |  |  |  | ROZPOCET | 0 | 0 | 0 | 0 | 0 | 2 | 0 | 16 | -414859837
| Online PSC |  | https://podminky.urs.cz/item/CS_URS_2024_01/783826635 | [14 empty] | Online PSC | 2
| VV |  | 46,365*0,15*2 |  | 13.91 | [12 empty] | VV | 2 | 2 | True | 0 | ROZPOCET
| VV |  | 46,365*0,3*2 |  | 27.819 | [12 empty] | VV | 2 | 2 | True | 0 | ROZPOCET
| VV |  | Součet |  | 41.729 | [12 empty] | VV | 2 | 4 | True | 1 | ROZPOCET
| D | VRN | Vedlejší rozpočtové náklady |  |  |  | 0 |  |  |  |  | 0 |  | 0 |  | 0 | 5 | D | 0 |  |  |  | ROZPOCET | [6 empty] | 0
26 | K | 030001000 | Zařízení staveniště | kompl | 1 |  | 0 |  |  | snížená |  | 0 | 0 | 0 | 0 | 0 | 1024 | K | 1 |  |  |  | ROZPOCET | 0 | 0 | 0 | 0 | 0 | 2 | 0 | 1024 | -1883644903
| Online PSC |  | https://podminky.urs.cz/item/CS_URS_2024_01/030001000 | [14 empty] | Online PSC | 1
| VV |  | 1 |  | 1 | [12 empty] | VV | 1 | 2 | True | 1 | ROZPOCET
27 | K | 034103000 | Oplocení staveniště | kompl | 1 |  | 0 |  |  | snížená |  | 0 | 0 | 0 | 0 | 0 | 1024 | K | 1 |  |  |  | ROZPOCET | 0 | 0 | 0 | 0 | 0 | 2 | 0 | 1024 | -1863283802
| Online PSC |  | https://podminky.urs.cz/item/CS_URS_2024_01/034103000 | [14 empty] | Online PSC | 1
28 | K | 081103000 | Denní doprava pracovníků na pracoviště | km | 1960 |  | 0 |  |  | snížená |  | 0 | 0 | 0 | 0 | 0 | 1024 | K | 1 |  |  |  | ROZPOCET | 0 | 0 | 0 | 0 | 0 | 2 | 0 | 1024 | -191742781
| Online PSC |  | https://podminky.urs.cz/item/CS_URS_2024_01/081103000 | [14 empty] | Online PSC | 1
| VV |  | 2*km(tam a zpět)*počet dnů | [14 empty] | VV | 1 | 1 | True | 0 | ROZPOCET
| VV |  | 2*49*20 |  | 1960 | [12 empty] | VV | 1 | 2 | True | 0 | ROZPOCET
| VV |  | Součet |  | 1960 | [12 empty] | VV | 1 | 4 | True | 1 | ROZPOCET

## 04 - Stavební úpravy - sc...
{58ea6a16-4f2a-4c0c-b829-cbb6b0006b82}
1
| KRYCÍ LIST SOUPISU PRACÍ | [7 empty] | v --- níže se nacházejí doplnkové a pomocné údaje k sestavám --- v | [8 empty] | False
Stavba:
Dětský domov a Školní jídelna, Nový Jičín
Objekt:
04 - Stavební úpravy - schodiště 2
| KSO: |  |  |  |  | CC-CZ:
| Místo: |  | Revoluční 1032/56, 741 01 Nový Jičín |  |  | Datum: | 27. 2. 2025
| Zadavatel: |  |  |  |  | IČ: | 47658061
|  | Dětský domov a Školní jídelna, Nový Jičín |  |  |  | DIČ:
| Uchazeč: |  |  |  |  | IČ: | Vyplň údaj
|  | Vyplň údaj |  |  |  | DIČ: | Vyplň údaj
| Projektant: |  |  |  |  | IČ:
DIČ:
| Zpracovatel: |  |  |  |  | IČ:
DIČ:
Poznámka:
| Cena bez DPH | [5 empty] | 0
|  |  | Základ daně |  |  | Sazba daně | Výše daně
| DPH | základní | 0 |  |  | 21% | 0
|  | snížená | 0 |  |  | 12% | 0
|  | zákl. přenesená | 0 |  |  | 21% | 0
|  | sníž. přenesená | 0 |  |  | 12% | 0
|  | nulová | 0 |  |  | 0% | 0
| Cena s DPH |  |  | v | CZK |  | 0
| Projektant |  |  | Zpracovatel
| Datum a podpis: |  | Razítko | Datum a podpis: |  |  | Razítko
| Objednavatel |  |  | Uchazeč
| Datum a podpis: |  | Razítko | Datum a podpis: |  |  | Razítko
REKAPITULACE ČLENĚNÍ SOUPISU PRACÍ
Stavba:
Dětský domov a Školní jídelna, Nový Jičín
Objekt:
04 - Stavební úpravy - schodiště 2
Místo: |  |  | Revoluční 1032/56, 741 01 Nový Jičín |  |  | Datum: | 27. 2. 2025
Zadavatel: |  |  | Dětský domov a Školní jídelna, Nový Jičín |  |  | Projektant:
Uchazeč: |  |  | Vyplň údaj |  |  | Zpracovatel:
Kód dílu - Popis | [6 empty] | Cena celkem [CZK]
Náklady ze soupisu prací | [6 empty] | 0 | [11 empty] | -1
| HSV - Práce a dodávky HSV | [5 empty] | 0
| 2 - Zakládání | [5 empty] | 0
| 3 - Svislé a kompletní konstrukce | [5 empty] | 0
| 4 - Vodorovné konstrukce | [5 empty] | 0
| 62 - Úprava povrchů vnějších | [5 empty] | 0
| 63 - Podlahy a podlahové konstrukce | [5 empty] | 0
| 94 - Lešení a stavební výtahy | [5 empty] | 0
| 96 - Bourání konstrukcí | [5 empty] | 0
| 997 - Přesun sutě | [5 empty] | 0
| 998 - Přesun hmot | [5 empty] | 0
| PSV - Práce a dodávky PSV | [5 empty] | 0
| 711 - Izolace proti vodě, vlhkosti a plynům | [5 empty] | 0
| 767 - Konstrukce zámečnické | [5 empty] | 0
| 771 - Podlahy z dlaždic | [5 empty] | 0
| 772 - Podlahy z kamene | [5 empty] | 0
| 783 - Dokončovací práce - nátěry | [5 empty] | 0
| VRN - Vedlejší rozpočtové náklady | [5 empty] | 0
SOUPIS PRACÍ
Stavba:
Dětský domov a Školní jídelna, Nový Jičín
Objekt:
04 - Stavební úpravy - schodiště 2
Místo: |  |  | Revoluční 1032/56, 741 01 Nový Jičín |  |  | Datum: | 27. 2. 2025
Zadavatel: |  |  | Dětský domov a Školní jídelna, Nový Jičín |  |  | Projektant:
Uchazeč: |  |  | Vyplň údaj |  |  | Zpracovatel:
PČ | Typ | Kód | Popis | MJ | Množství | J.cena [CZK] | Cena celkem [CZK] | Cenová soustava |  | DPH | J. Nh [h] | Nh celkem [h] | J. hmotnost [t] | Hmotnost celkem [t] | J. suť [t] | Suť Celkem [t]
Náklady soupisu celkem | [6 empty] | 0 |  |  |  |  | 0 |  | 35.9304 |  | 16.2801 |  | D | -1 | [10 empty] | 0
| D | HSV | Práce a dodávky HSV |  |  |  | 0 |  |  |  |  | 0 |  | 34.2899 |  | 13.8967 | 1 | D | 0 |  |  |  | ROZPOCET | [6 empty] | 0
| D | 2 | Zakládání |  |  |  | 0 |  |  |  |  | 0 |  | 0 |  | 0 | 1 | D | 1 |  |  |  | ROZPOCET | [6 empty] | 0
1 | K | 212J | Revize stávající drenáže | komp. | 1 |  | 0 |  |  | snížená |  | 0 | 0 | 0 | 0 | 0 | 4 | K | 2 |  |  |  | ROZPOCET | 0 | 0 | 0 | 0 | 0 | 2 | 0 | 4 | -481748412
| D | 3 | Svislé a kompletní konstrukce |  |  |  | 0 |  |  |  |  | 0 |  | 28.394 |  | 0 | 1 | D | 1 |  |  |  | ROZPOCET | [6 empty] | 0
2 | K | 331211431J | Zdivo pilířů z kamene o straně do 750 mm na MC 5 pro spárování | kus | 10 |  | 0 |  |  | snížená |  | 0 | 2.8394 | 28.394 | 0 | 0 | 4 | K | 2 |  |  |  | ROZPOCET | 0 | 0 | 0 | 0 | 0 | 2 | 0 | 4 | 1263047409
| VV |  | výška*šířka*tloušťka*počet | [14 empty] | VV | 2 | 1 | True | 0 | ROZPOCET
| VV |  | 10 |  | 10 | [12 empty] | VV | 2 | 2 | True | 1 | ROZPOCET
| D | 4 | Vodorovné konstrukce |  |  |  | 0 |  |  |  |  | 0 |  | 1.9906 |  | 0 | 1 | D | 1 |  |  |  | ROZPOCET | [6 empty] | 0
3 | K | 434191421 | Osazení schodišťových stupňů kamenných broušených nebo leštěných na desku | m | 46.8 |  | 0 |  |  | snížená |  | 0 | 0.03465 | 1.6216 | 0 | 0 | 4 | K | 2 |  |  |  | ROZPOCET | 0 | 0 | 0 | 0 | 0 | 2 | 0 | 4 | -1212390497
| Online PSC |  | https://podminky.urs.cz/item/CS_URS_2025_01/434191421 | [14 empty] | Online PSC | 2
| VV |  | DÉLKA * POČET | [14 empty] | VV | 2 | 1 | True | 0 | ROZPOCET
| VV |  | 1,95*24 |  | 46.8 | [12 empty] | VV | 2 | 2 | True | 1 | ROZPOCET
| VV |  | 0,15*24 |  | 3.6 | [12 empty] | VV | 2 | 2 | True | 0 | ROZPOCET
4 | M | 434190001M | Pískovcové stupně | ks | 3 |  | 0 |  |  | snížená |  | 0 | 0 | 0 | 0 | 0 | 8 | M | 2 |  |  |  | ROZPOCET | 0 | 0 | 0 | 0 | 0 | 2 | 0 | 4 | 508173886
| VV |  | 3 |  | 3 | [12 empty] | VV | 2 | 2 | True | 1 | ROZPOCET
5 | K | 434191401 | Osazení kamenných prvků broušených nebo leštěných na desku | m | 10.65 |  | 0 |  |  | snížená |  | 0 | 0.03465 | 0.36902 | 0 | 0 | 4 | K | 2 |  |  |  | ROZPOCET | 0 | 0 | 0 | 0 | 0 | 2 | 0 | 4 | 940563988
| VV |  | 10,650 |  | 10.65 | [12 empty] | VV | 2 | 2 | True | 1 | ROZPOCET
6 | M | 434190002M | Pískovcová zákrytová deska tl. 100mm | m | 10.65 |  | 0 |  |  | snížená |  | 0 | 0 | 0 | 0 | 0 | 8 | M | 2 |  |  |  | ROZPOCET | 0 | 0 | 0 | 0 | 0 | 2 | 0 | 4 | -1406747555
7 | K | 434001122J | Pronájem jeřábu pro přesun Kamenných prvků | den | 10 |  | 0 |  |  | snížená |  | 0 | 0 | 0 | 0 | 0 | 4 | K | 2 |  |  |  | ROZPOCET | 0 | 0 | 0 | 0 | 0 | 2 | 0 | 4 | 704423188
| D | 62 | Úprava povrchů vnějších |  |  |  | 0 |  |  |  |  | 0 |  | 0.84109 |  | 0 | 1 | D | 1 |  |  |  | ROZPOCET | [6 empty] | 0
8 | K | 622325213 | Oprava vnější vápenné štukové omítky členitosti 1 stěn v rozsahu přes 30 do 50 % | m2 | 32.791 |  | 0 |  |  | snížená |  | 0 | 0.02565 | 0.84109 | 0 | 0 | 4 | K | 2 |  |  |  | ROZPOCET | 0 | 0 | 0 | 0 | 0 | 2 | 0 | 4 | 1368994863
| Online PSC |  | https://podminky.urs.cz/item/CS_URS_2025_01/622325213 | [14 empty] | Online PSC | 2
| VV |  | plocha z cadu | [14 empty] | VV | 2 | 1 | True | 0 | ROZPOCET
| VV |  | cela strana + druha strana-kašna | [14 empty] | VV | 2 | 1 | True | 0 | ROZPOCET
| VV |  | 17,464+17,464-2,137 |  | 32.791 | [12 empty] | VV | 2 | 2 | True | 1 | ROZPOCET
9 | K | 629995101 | Očištění vnějších ploch tlakovou vodou | m2 | 75.46 |  | 0 |  |  | snížená |  | 0 | 0 | 0 | 0 | 0 | 4 | K | 2 |  |  |  | ROZPOCET | 0 | 0 | 0 | 0 | 0 | 2 | 0 | 4 | -1492075315
| Online PSC |  | https://podminky.urs.cz/item/CS_URS_2025_01/629995101 | [14 empty] | Online PSC | 2
| VV |  | schody+pilíře+stěny včet. soklů | [14 empty] | VV | 2 | 1 | True | 0 | ROZPOCET
| VV |  | 1,95*0,325*24 |  | 15.21 | [12 empty] | VV | 2 | 2 | True | 0 | ROZPOCET
| VV |  | 1,95*0,15*24 |  | 7.02 | [12 empty] | VV | 2 | 2 | True | 0 | ROZPOCET
| VV |  | 1*0,3*2*10 |  | 6 | [12 empty] | VV | 2 | 2 | True | 0 | ROZPOCET
| VV |  | 1*0,45*2*10 |  | 9 | [12 empty] | VV | 2 | 2 | True | 0 | ROZPOCET
| VV |  | 17,464+17,464 |  | 34.928 | [12 empty] | VV | 2 | 2 | True | 0 | ROZPOCET
| VV |  | 2,215+1,087 |  | 3.302 | [12 empty] | VV | 2 | 2 | True | 0 | ROZPOCET
| VV |  | Součet |  | 75.46 | [12 empty] | VV | 2 | 4 | True | 1 | ROZPOCET
| D | 63 | Podlahy a podlahové konstrukce |  |  |  | 0 |  |  |  |  | 0 |  | 3.0598 |  | 0 | 1 | D | 1 |  |  |  | ROZPOCET | [6 empty] | 0
10 | K | 631311125 | Mazanina tl přes 80 do 120 mm z betonu prostého bez zvýšených nároků na prostředí tř. C 20/25 | m3 | 1.223 |  | 0 |  |  | snížená |  | 0 | 2.5019 | 3.0598 | 0 | 0 | 4 | K | 2 |  |  |  | ROZPOCET | 0 | 0 | 0 | 0 | 0 | 2 | 0 | 4 | -2017007635
| Online PSC |  | https://podminky.urs.cz/item/CS_URS_2025_01/631311125 | [14 empty] | Online PSC | 2
| VV |  | plocha*tl (podesty) | [14 empty] | VV | 2 | 1 | True | 0 | ROZPOCET
| VV |  | 1,2*2,08*0,1 |  | 0.25 | [12 empty] | VV | 2 | 2 | True | 0 | ROZPOCET
| VV |  | 1,2*2,08*0,1 |  | 0.25 | [12 empty] | VV | 2 | 2 | True | 0 | ROZPOCET
| VV |  | plocha*tl (ramena) | [14 empty] | VV | 2 | 1 | True | 0 | ROZPOCET
| VV |  | 1,97*1,2*0,1 |  | 0.236 | [12 empty] | VV | 2 | 2 | True | 0 | ROZPOCET
| VV |  | 2,2*1,2*0,1 |  | 0.264 | [12 empty] | VV | 2 | 2 | True | 0 | ROZPOCET
| VV |  | 1,86*1,2*0,1 |  | 0.223 | [12 empty] | VV | 2 | 2 | True | 0 | ROZPOCET
| VV |  | Součet |  | 1.223 | [12 empty] | VV | 2 | 4 | True | 1 | ROZPOCET
11 | K | 631319183 | Příplatek k mazanině tl přes 80 do 120 mm za sklon přes 15 do 35° | m3 | 0.723 |  | 0 |  |  | snížená |  | 0 | 0 | 0 | 0 | 0 | 4 | K | 2 |  |  |  | ROZPOCET | 0 | 0 | 0 | 0 | 0 | 2 | 0 | 4 | 1424171368
| Online PSC |  | https://podminky.urs.cz/item/CS_URS_2025_01/631319183 | [14 empty] | Online PSC | 2
| VV |  | plocha*tl (ramena) | [14 empty] | VV | 2 | 1 | True | 0 | ROZPOCET
| VV |  | 1,97*1,2*0,1 |  | 0.236 | [12 empty] | VV | 2 | 2 | True | 0 | ROZPOCET
| VV |  | 2,2*1,2*0,1 |  | 0.264 | [12 empty] | VV | 2 | 2 | True | 0 | ROZPOCET
| VV |  | 1,86*1,2*0,1 |  | 0.223 | [12 empty] | VV | 2 | 2 | True | 0 | ROZPOCET
| VV |  | Součet |  | 0.723 | [12 empty] | VV | 2 | 4 | True | 1 | ROZPOCET
| D | 94 | Lešení a stavební výtahy |  |  |  | 0 |  |  |  |  | 0 |  | 0 |  | 0 | 1 | D | 1 |  |  |  | ROZPOCET | [6 empty] | 0
12 | K | 941221112 | Montáž lešení řadového rámového těžkého zatížení do 300 kg/m2 š od 0,9 do 1,2 m v přes 10 do 25 m | m2 | 72.4 |  | 0 |  |  | snížená |  | 0 | 0 | 0 | 0 | 0 | 4 | K | 2 |  |  |  | ROZPOCET | 0 | 0 | 0 | 0 | 0 | 2 | 0 | 4 | -1503607533
| Online PSC |  | https://podminky.urs.cz/item/CS_URS_2025_01/941221112 | [14 empty] | Online PSC | 2
| VV |  | věže délka*výška | [14 empty] | VV | 2 | 1 | True | 0 | ROZPOCET
| VV |  | 4,7*6 |  | 28.2 | [12 empty] | VV | 2 | 2 | True | 0 | ROZPOCET
| VV |  | 4*2 |  | 8 | [12 empty] | VV | 2 | 2 | True | 0 | ROZPOCET
| VV |  | Mezisoučet |  | 36.2 | [12 empty] | VV | 2 | 3 | True | 0 | ROZPOCET
| VV |  | 36,2*2 |  | 72.4 | [12 empty] | VV | 2 | 2 | True | 1 | ROZPOCET
13 | K | 941221212 | Příplatek k lešení řadovému rámovému těžkému do 300 kg/m2 š 0,9 do 1,2 m v přes 10 do 25 m za každý den použití | m2 | 1448 |  | 0 |  |  | snížená |  | 0 | 0 | 0 | 0 | 0 | 4 | K | 2 |  |  |  | ROZPOCET | 0 | 0 | 0 | 0 | 0 | 2 | 0 | 4 | 1660624536
| Online PSC |  | https://podminky.urs.cz/item/CS_URS_2025_01/941221212 | [14 empty] | Online PSC | 2
| VV |  | 72,4*20 'Přepočtené koeficientem množství |  | 1448 | [12 empty] | VV | 2 | 2 | False | 1 | ROZPOCET
14 | K | 941221812 | Demontáž lešení řadového rámového těžkého zatížení do 300 kg/m2 š od 0,9 do 1,2 m v přes 10 do 25 m | m2 | 72.4 |  | 0 |  |  | snížená |  | 0 | 0 | 0 | 0 | 0 | 4 | K | 2 |  |  |  | ROZPOCET | 0 | 0 | 0 | 0 | 0 | 2 | 0 | 4 | 1754906713
| Online PSC |  | https://podminky.urs.cz/item/CS_URS_2025_01/941221812 | [14 empty] | Online PSC | 2
15 | K | 944511111 | Montáž ochranné sítě z textilie z umělých vláken | m2 | 72.4 |  | 0 |  |  | snížená |  | 0 | 0 | 0 | 0 | 0 | 4 | K | 2 |  |  |  | ROZPOCET | 0 | 0 | 0 | 0 | 0 | 2 | 0 | 4 | -1262479729
| Online PSC |  | https://podminky.urs.cz/item/CS_URS_2025_01/944511111 | [14 empty] | Online PSC | 2
16 | K | 944511211 | Příplatek k ochranné síti za každý den použití | m2 | 1448 |  | 0 |  |  | snížená |  | 0 | 0 | 0 | 0 | 0 | 4 | K | 2 |  |  |  | ROZPOCET | 0 | 0 | 0 | 0 | 0 | 2 | 0 | 4 | -1031427264
| Online PSC |  | https://podminky.urs.cz/item/CS_URS_2025_01/944511211 | [14 empty] | Online PSC | 2
| VV |  | 72,4*20 'Přepočtené koeficientem množství |  | 1448 | [12 empty] | VV | 2 | 2 | False | 1 | ROZPOCET
17 | K | 944511811 | Demontáž ochranné sítě z textilie z umělých vláken | m2 | 72.4 |  | 0 |  |  | snížená |  | 0 | 0 | 0 | 0 | 0 | 4 | K | 2 |  |  |  | ROZPOCET | 0 | 0 | 0 | 0 | 0 | 2 | 0 | 4 | -1735559766
| Online PSC |  | https://podminky.urs.cz/item/CS_URS_2025_01/944511811 | [14 empty] | Online PSC | 2
| D | 96 | Bourání konstrukcí |  |  |  | 0 |  |  |  |  | 0 |  | 0.004347 |  | 13.8967 | 1 | D | 1 |  |  |  | ROZPOCET | [6 empty] | 0
18 | K | 978036161 | Otlučení (osekání) cementových omítek vnějších ploch v rozsahu přes 40 do 50 % | m2 | 32.791 |  | 0 |  |  | snížená |  | 0 | 0 | 0 | 0.029 | 0.95094 | 4 | K | 2 |  |  |  | ROZPOCET | 0 | 0 | 0 | 0 | 0 | 2 | 0 | 4 | -211767084
| Online PSC |  | https://podminky.urs.cz/item/CS_URS_2025_01/978036161 | [14 empty] | Online PSC | 2
| VV |  | plocha z cadu | [14 empty] | VV | 2 | 1 | True | 0 | ROZPOCET
| VV |  | cela strana + druha strana-kašna | [14 empty] | VV | 2 | 1 | True | 0 | ROZPOCET
| VV |  | 17,464+17,464-2,137 |  | 32.791 | [12 empty] | VV | 2 | 2 | True | 1 | ROZPOCET
19 | K | 962025151J | Šetrná demontáž pilířů kamenných k dalšímu použití | kus | 10 |  | 0 |  |  | snížená |  | 0 | 0 | 0 | 0 | 0 | 4 | K | 2 |  |  |  | ROZPOCET | 0 | 0 | 0 | 0 | 0 | 2 | 0 | 4 | -1140595378
| VV |  | výška*šířka*tloušťka*počet | [14 empty] | VV | 2 | 1 | True | 0 | ROZPOCET
| VV |  | 10 |  | 10 | [12 empty] | VV | 2 | 2 | True | 1 | ROZPOCET
20 | K | 962022390 | Bourání zdiva nadzákladového kamenného na MV nebo MVC do 1 m3 | m3 | 2.985 |  | 0 |  |  | snížená |  | 0 | 0 | 0 | 2.5 | 7.4625 | 4 | K | 2 |  |  |  | ROZPOCET | 0 | 0 | 0 | 0 | 0 | 2 | 0 | 4 | -1220692367
| Online PSC |  | https://podminky.urs.cz/item/CS_URS_2025_01/962022390 | [14 empty] | Online PSC | 2
| VV |  | plocha* šířka*počet (nadezdívka z pískovce pod zábradlím) | [14 empty] | VV | 2 | 1 | True | 0 | ROZPOCET
| VV |  | 3,015*0,495*2 |  | 2.985 | [12 empty] | VV | 2 | 2 | True | 1 | ROZPOCET
21 | K | 963023712J | Šetrná demontáží schodišťových stupňů k dalšímu použití | m | 46.8 |  | 0 |  |  | snížená |  | 0 | 0 | 0 | 0.02371 | 1.1096 | 4 | K | 2 |  |  |  | ROZPOCET | 0 | 0 | 0 | 0 | 0 | 2 | 0 | 4 | 1466157190
| VV |  | DÉLKA * POČET | [14 empty] | VV | 2 | 1 | True | 0 | ROZPOCET
| VV |  | 1,95*24 |  | 46.8 | [12 empty] | VV | 2 | 2 | True | 1 | ROZPOCET
| VV |  | 1,95*3 |  | 5.85 | [12 empty] | VV | 2 | 2 | True | 0 | ROZPOCET
| VV |  | 0 |  | 0 | [12 empty] | VV | 2 | 2 | True | 0 | ROZPOCET
22 | K | 977211132 | Řezání stěnovou pilou kcí z kamene hl přes 200 do 350 mm | m | 18.9 |  | 0 |  |  | snížená |  | 0 | 0.00023 | 0.004347 | 0 | 0 | 4 | K | 2 |  |  |  | ROZPOCET | 0 | 0 | 0 | 0 | 0 | 2 | 0 | 4 | 282933067
| Online PSC |  | https://podminky.urs.cz/item/CS_URS_2025_01/977211132 | [14 empty] | Online PSC | 2
| VV |  | počet stupňu*šířka stupně*2(2 řezy na jednom stupni) | [14 empty] | VV | 2 | 1 | True | 0 | ROZPOCET
| VV |  | 24*0,3*2 |  | 14.4 | [12 empty] | VV | 2 | 2 | True | 0 | ROZPOCET
| VV |  | počet řezu* délka řezu | [14 empty] | VV | 2 | 1 | True | 0 | ROZPOCET
| VV |  | 10*0,450 |  | 4.5 | [12 empty] | VV | 2 | 2 | True | 0 | ROZPOCET
| VV |  | Součet |  | 18.9 | [12 empty] | VV | 2 | 4 | True | 1 | ROZPOCET
23 | K | 965043321 | Bourání podkladů pod dlažby betonových s potěrem nebo teracem tl do 100 mm pl do 1 m2 | m3 | 1.988 |  | 0 |  |  | snížená |  | 0 | 0 | 0 | 2.2 | 4.3736 | 4 | K | 2 |  |  |  | ROZPOCET | 0 | 0 | 0 | 0 | 0 | 2 | 0 | 4 | -416830592
| Online PSC |  | https://podminky.urs.cz/item/CS_URS_2025_01/965043321 | [14 empty] | Online PSC | 2
| VV |  | plocha*tl (podesty) | [14 empty] | VV | 2 | 1 | True | 0 | ROZPOCET
| VV |  | 1,95*2,08*0,1 |  | 0.406 | [12 empty] | VV | 2 | 2 | True | 0 | ROZPOCET
| VV |  | 1,95*2,08*0,1 |  | 0.406 | [12 empty] | VV | 2 | 2 | True | 0 | ROZPOCET
| VV |  | plocha*tl (ramena) | [14 empty] | VV | 2 | 1 | True | 0 | ROZPOCET
| VV |  | 1,97*1,95*0,1 |  | 0.384 | [12 empty] | VV | 2 | 2 | True | 0 | ROZPOCET
| VV |  | 2,2*1,95*0,1 |  | 0.429 | [12 empty] | VV | 2 | 2 | True | 0 | ROZPOCET
| VV |  | 1,86*1,95*0,1 |  | 0.363 | [12 empty] | VV | 2 | 2 | True | 0 | ROZPOCET
| VV |  | Součet |  | 1.988 | [12 empty] | VV | 2 | 4 | True | 1 | ROZPOCET
| D | 997 | Přesun sutě |  |  |  | 0 |  |  |  |  | 0 |  | 0 |  | 0 | 1 | D | 1 |  |  |  | ROZPOCET | [6 empty] | 0
24 | K | 997013213 | Vnitrostaveništní doprava suti a vybouraných hmot pro budovy v přes 9 do 12 m ručně | t | 16.28 |  | 0 |  |  | snížená |  | 0 | 0 | 0 | 0 | 0 | 4 | K | 2 |  |  |  | ROZPOCET | 0 | 0 | 0 | 0 | 0 | 2 | 0 | 4 | 1270906277
| Online PSC |  | https://podminky.urs.cz/item/CS_URS_2025_01/997013213 | [14 empty] | Online PSC | 2
25 | K | 997013501 | Odvoz suti a vybouraných hmot na skládku nebo meziskládku do 1 km se složením | t | 16.28 |  | 0 |  |  | snížená |  | 0 | 0 | 0 | 0 | 0 | 4 | K | 2 |  |  |  | ROZPOCET | 0 | 0 | 0 | 0 | 0 | 2 | 0 | 4 | -1406030068
| Online PSC |  | https://podminky.urs.cz/item/CS_URS_2025_01/997013501 | [14 empty] | Online PSC | 2
26 | K | 997013509 | Příplatek k odvozu suti a vybouraných hmot na skládku ZKD 1 km přes 1 km | t | 162.8 |  | 0 |  |  | snížená |  | 0 | 0 | 0 | 0 | 0 | 4 | K | 2 |  |  |  | ROZPOCET | 0 | 0 | 0 | 0 | 0 | 2 | 0 | 4 | 295903851
| Online PSC |  | https://podminky.urs.cz/item/CS_URS_2025_01/997013509 | [14 empty] | Online PSC | 2
| VV |  | 16,28*10 'Přepočtené koeficientem množství |  | 162.8 | [12 empty] | VV | 2 | 2 | False | 1 | ROZPOCET
27 | K | 997013871 | Poplatek za uložení stavebního odpadu na recyklační skládce (skládkovné) směsného stavebního a demoličního kód odpadu 17 09 04 | t | 16.28 |  | 0 |  |  | snížená |  | 0 | 0 | 0 | 0 | 0 | 4 | K | 2 |  |  |  | ROZPOCET | 0 | 0 | 0 | 0 | 0 | 2 | 0 | 4 | 14792183
| Online PSC |  | https://podminky.urs.cz/item/CS_URS_2025_01/997013871 | [14 empty] | Online PSC | 2
| D | 998 | Přesun hmot |  |  |  | 0 |  |  |  |  | 0 |  | 0 |  | 0 | 1 | D | 1 |  |  |  | ROZPOCET | [6 empty] | 0
59 | K | 998011009 | Přesun hmot pro budovy zděné s omezením mechanizace pro budovy v přes 6 do 12 m | t | 34.29 |  | 0 |  |  | snížená |  | 0 | 0 | 0 | 0 | 0 | 4 | K | 2 |  |  |  | ROZPOCET | 0 | 0 | 0 | 0 | 0 | 2 | 0 | 4 | -1998266779
| Online PSC |  | https://podminky.urs.cz/item/CS_URS_2024_01/998011009 | [14 empty] | Online PSC | 2
| D | PSV | Práce a dodávky PSV |  |  |  | 0 |  |  |  |  | 0 |  | 1.6405 |  | 2.3835 | 2 | D | 0 |  |  |  | ROZPOCET | [6 empty] | 0
| D | 711 | Izolace proti vodě, vlhkosti a plynům |  |  |  | 0 |  |  |  |  | 0 |  | 0.098272 |  | 0.05253 | 2 | D | 1 |  |  |  | ROZPOCET | [6 empty] | 0
29 | M | 28355022 | páska pružná těsnící hydroizolační š do 125mm | m | 23.426 |  | 0 |  |  | snížená |  | 0 | 0.00091 | 0.021318 | 0 | 0 | 32 | M | 2 |  |  |  | ROZPOCET | 0 | 0 | 0 | 0 | 0 | 2 | 0 | 16 | 2141886176
| VV |  | měření v cadu | [14 empty] | VV | 2 | 1 | True | 0 | ROZPOCET
| VV |  | (2,332+2,08+2,012+2,08+2,144)*2 |  | 21.296 | [12 empty] | VV | 2 | 2 | True | 1 | ROZPOCET
| VV |  | 21,296*1,1 'Přepočtené koeficientem množství |  | 23.426 | [12 empty] | VV | 2 | 2 | False | 1 | ROZPOCET
30 | K | 711111052 | Provedení izolace proti zemní vlhkosti vodorovné za studena 2x nátěr tekutou lepenkou | m2 | 4.992 |  | 0 |  |  | snížená |  | 0 | 0 | 0 | 0 | 0 | 16 | K | 2 |  |  |  | ROZPOCET | 0 | 0 | 0 | 0 | 0 | 2 | 0 | 16 | 137124310
| Online PSC |  | https://podminky.urs.cz/item/CS_URS_2025_01/711111052 | [14 empty] | Online PSC | 2
| VV |  | délka*šířka(podesty) | [14 empty] | VV | 2 | 1 | True | 0 | ROZPOCET
| VV |  | 1,2*2,08 |  | 2.496 | [12 empty] | VV | 2 | 2 | True | 0 | ROZPOCET
| VV |  | 1,2*2,08 |  | 2.496 | [12 empty] | VV | 2 | 2 | True | 0 | ROZPOCET
| VV |  | Součet |  | 4.992 | [12 empty] | VV | 2 | 4 | True | 1 | ROZPOCET
31 | M | 24551030 | stěrka hydroizolační dvousložková cemento-polymerová vlákny vyztužená proti zemní vlhkosti | kg | 7.488 |  | 0 |  |  | snížená |  | 0 | 0.001 | 0.007488 | 0 | 0 | 32 | M | 2 |  |  |  | ROZPOCET | 0 | 0 | 0 | 0 | 0 | 2 | 0 | 16 | -1106431736
| VV |  | 4,992*1,5 'Přepočtené koeficientem množství |  | 7.488 | [12 empty] | VV | 2 | 2 | False | 1 | ROZPOCET
32 | K | 711112052 | Provedení izolace proti zemní vlhkosti svislé za studena 2x nátěr tekutou lepenkou | m2 | 7.236 |  | 0 |  |  | snížená |  | 0 | 0 | 0 | 0 | 0 | 16 | K | 2 |  |  |  | ROZPOCET | 0 | 0 | 0 | 0 | 0 | 2 | 0 | 16 | 618619382
| Online PSC |  | https://podminky.urs.cz/item/CS_URS_2025_01/711112052 | [14 empty] | Online PSC | 2
| VV |  | délka*šířka (ramena) | [14 empty] | VV | 2 | 1 | True | 0 | ROZPOCET
| VV |  | 1,97*1,2 |  | 2.364 | [12 empty] | VV | 2 | 2 | True | 0 | ROZPOCET
| VV |  | 2,2*1,2 |  | 2.64 | [12 empty] | VV | 2 | 2 | True | 0 | ROZPOCET
| VV |  | 1,86*1,2 |  | 2.232 | [12 empty] | VV | 2 | 2 | True | 0 | ROZPOCET
| VV |  | Součet |  | 7.236 | [12 empty] | VV | 2 | 4 | True | 1 | ROZPOCET
33 | M | 24551030 | stěrka hydroizolační dvousložková cemento-polymerová vlákny vyztužená proti zemní vlhkosti | kg | 10.854 |  | 0 |  |  | snížená |  | 0 | 0.001 | 0.010854 | 0 | 0 | 32 | M | 2 |  |  |  | ROZPOCET | 0 | 0 | 0 | 0 | 0 | 2 | 0 | 16 | -1533601214
| VV |  | 7,236*1,5 'Přepočtené koeficientem množství |  | 10.854 | [12 empty] | VV | 2 | 2 | False | 1 | ROZPOCET
34 | K | 711131111 | Provedení izolace proti zemní vlhkosti pásy na sucho samolepící vodorovné | m2 | 4.992 |  | 0 |  |  | snížená |  | 0 | 0 | 0 | 0 | 0 | 16 | K | 2 |  |  |  | ROZPOCET | 0 | 0 | 0 | 0 | 0 | 2 | 0 | 16 | 1425844531
| Online PSC |  | https://podminky.urs.cz/item/CS_URS_2025_01/711131111 | [14 empty] | Online PSC | 2
| VV |  | délka*šířka(podesty) | [14 empty] | VV | 2 | 1 | True | 0 | ROZPOCET
| VV |  | 1,2*2,08 |  | 2.496 | [12 empty] | VV | 2 | 2 | True | 0 | ROZPOCET
| VV |  | 1,2*2,08 |  | 2.496 | [12 empty] | VV | 2 | 2 | True | 0 | ROZPOCET
| VV |  | Součet |  | 4.992 | [12 empty] | VV | 2 | 4 | True | 1 | ROZPOCET
35 | M | 62866281 | pás asfaltový samolepicí modifikovaný SBS s vložkou ze skleněné tkaniny se spalitelnou fólií nebo jemnozrnným minerálním posypem nebo textilií na horním povrchu tl 3,0mm | m2 | 5.818 |  | 0 |  |  | snížená |  | 0 | 0.004 | 0.023272 | 0 | 0 | 32 | M | 2 |  |  |  | ROZPOCET | 0 | 0 | 0 | 0 | 0 | 2 | 0 | 16 | -2138487159
| VV |  | 4,992*1,1655 'Přepočtené koeficientem množství |  | 5.818 | [12 empty] | VV | 2 | 2 | False | 1 | ROZPOCET
36 | K | 711132111 | Provedení izolace proti zemní vlhkosti pásy na sucho samolepící svislé | m2 | 7.236 |  | 0 |  |  | snížená |  | 0 | 0 | 0 | 0 | 0 | 16 | K | 2 |  |  |  | ROZPOCET | 0 | 0 | 0 | 0 | 0 | 2 | 0 | 16 | -956226443
| Online PSC |  | https://podminky.urs.cz/item/CS_URS_2025_01/711132111 | [14 empty] | Online PSC | 2
| VV |  | délka*šířka (ramena) | [14 empty] | VV | 2 | 1 | True | 0 | ROZPOCET
| VV |  | 1,97*1,2 |  | 2.364 | [12 empty] | VV | 2 | 2 | True | 0 | ROZPOCET
| VV |  | 2,2*1,2 |  | 2.64 | [12 empty] | VV | 2 | 2 | True | 0 | ROZPOCET
| VV |  | 1,86*1,2 |  | 2.232 | [12 empty] | VV | 2 | 2 | True | 0 | ROZPOCET
| VV |  | Součet |  | 7.236 | [12 empty] | VV | 2 | 4 | True | 1 | ROZPOCET
37 | M | 62866281 | pás asfaltový samolepicí modifikovaný SBS s vložkou ze skleněné tkaniny se spalitelnou fólií nebo jemnozrnným minerálním posypem nebo textilií na horním povrchu tl 3,0mm | m2 | 8.835 |  | 0 |  |  | snížená |  | 0 | 0.004 | 0.03534 | 0 | 0 | 32 | M | 2 |  |  |  | ROZPOCET | 0 | 0 | 0 | 0 | 0 | 2 | 0 | 16 | -559533718
| VV |  | 7,236*1,221 'Přepočtené koeficientem množství |  | 8.835 | [12 empty] | VV | 2 | 2 | False | 1 | ROZPOCET
38 | K | 711131811 | Odstranění izolace proti zemní vlhkosti vodorovné | m2 | 4.992 |  | 0 |  |  | snížená |  | 0 | 0 | 0 | 0.004 | 0.019968 | 16 | K | 2 |  |  |  | ROZPOCET | 0 | 0 | 0 | 0 | 0 | 2 | 0 | 16 | -446425063
| Online PSC |  | https://podminky.urs.cz/item/CS_URS_2024_01/711131811 | [14 empty] | Online PSC | 2
| VV |  | délka*šířka(podesty) | [14 empty] | VV | 2 | 1 | True | 0 | ROZPOCET
| VV |  | 1,2*2,08 |  | 2.496 | [12 empty] | VV | 2 | 2 | True | 0 | ROZPOCET
| VV |  | 1,2*2,08 |  | 2.496 | [12 empty] | VV | 2 | 2 | True | 0 | ROZPOCET
| VV |  | Součet |  | 4.992 | [12 empty] | VV | 2 | 4 | True | 1 | ROZPOCET
39 | K | 711131821 | Odstranění izolace proti zemní vlhkosti svislé | m2 | 7.236 |  | 0 |  |  | snížená |  | 0 | 0 | 0 | 0.0045 | 0.032562 | 16 | K | 2 |  |  |  | ROZPOCET | 0 | 0 | 0 | 0 | 0 | 2 | 0 | 16 | -375529189
| Online PSC |  | https://podminky.urs.cz/item/CS_URS_2024_01/711131821 | [14 empty] | Online PSC | 2
| VV |  | délka*šířka (ramena) | [14 empty] | VV | 2 | 1 | True | 0 | ROZPOCET
| VV |  | 1,97*1,2 |  | 2.364 | [12 empty] | VV | 2 | 2 | True | 0 | ROZPOCET
| VV |  | 2,2*1,2 |  | 2.64 | [12 empty] | VV | 2 | 2 | True | 0 | ROZPOCET
| VV |  | 1,86*1,2 |  | 2.232 | [12 empty] | VV | 2 | 2 | True | 0 | ROZPOCET
| VV |  | Součet |  | 7.236 | [12 empty] | VV | 2 | 4 | True | 1 | ROZPOCET
40 | K | 998711212 | Přesun hmot procentní pro izolace proti vodě, vlhkosti a plynům s omezením mechanizace v objektech v přes 6 do 12 m | % |  |  | 0 |  |  | snížená |  | 0 | 0 | 0 | 0 | 0 | 16 | K | 2 |  |  |  | ROZPOCET | 0 | 0 | 0 | 0 | 0 | 2 | 0 | 16 | 1426419460
| Online PSC |  | https://podminky.urs.cz/item/CS_URS_2025_01/998711212 | [14 empty] | Online PSC | 2
| D | 767 | Konstrukce zámečnické |  |  |  | 0 |  |  |  |  | 0 |  | 0.0010344 |  | 0.431 | 2 | D | 1 |  |  |  | ROZPOCET | [6 empty] | 0
41 | K | 767161214 | Montáž zábradlí rovného z profilové oceli do zdi hm přes 20 do 30 kg | m | 17.24 |  | 0 |  |  | snížená |  | 0 | 6e-05 | 0.0010344 | 0 | 0 | 16 | K | 2 |  |  |  | ROZPOCET | 0 | 0 | 0 | 0 | 0 | 2 | 0 | 16 | -847386179
| Online PSC |  | https://podminky.urs.cz/item/CS_URS_2024_01/767161214 | [14 empty] | Online PSC | 2
| VV |  | délka zábradlí | [14 empty] | VV | 2 | 1 | True | 0 | ROZPOCET
| VV |  | 2*1,3+2,2+1,96+1,86 |  | 8.62 | [12 empty] | VV | 2 | 2 | True | 0 | ROZPOCET
| VV |  | 8,62*2 |  | 17.24 | [12 empty] | VV | 2 | 2 | True | 1 | ROZPOCET
42 | K | 767161814 | Demontáž zábradlí rovného nerozebíratelného hmotnosti 1 m zábradlí přes 20 kg do suti | m | 17.24 |  | 0 |  |  | snížená |  | 0 | 0 | 0 | 0.025 | 0.431 | 16 | K | 2 |  |  |  | ROZPOCET | 0 | 0 | 0 | 0 | 0 | 2 | 0 | 16 | 767776749
| Online PSC |  | https://podminky.urs.cz/item/CS_URS_2025_01/767161814 | [14 empty] | Online PSC | 2
| VV |  | délka zábradlí*2 | [14 empty] | VV | 2 | 1 | True | 0 | ROZPOCET
| VV |  | 2*1,3+2,2+1,96+1,86 |  | 8.62 | [12 empty] | VV | 2 | 2 | True | 0 | ROZPOCET
| VV |  | 8,62*2 |  | 17.24 | [12 empty] | VV | 2 | 2 | True | 1 | ROZPOCET
43 | K | 998767212 | Přesun hmot procentní pro zámečnické konstrukce s omezením mechanizace v objektech v přes 6 do 12 m | % |  |  | 0 |  |  | snížená |  | 0 | 0 | 0 | 0 | 0 | 16 | K | 2 |  |  |  | ROZPOCET | 0 | 0 | 0 | 0 | 0 | 2 | 0 | 16 | -1131717226
| Online PSC |  | https://podminky.urs.cz/item/CS_URS_2025_01/998767212 | [14 empty] | Online PSC | 2
| D | 771 | Podlahy z dlaždic |  |  |  | 0 |  |  |  |  | 0 |  | 0.0020475 |  | 0 | 2 | D | 1 |  |  |  | ROZPOCET | [6 empty] | 0
44 | K | 771591112J | Podklad pod dlažbu stěrkem ve dvou vrstvách spol. tl. 100mm | m2 | 1.365 |  | 0 |  |  | snížená |  | 0 | 0.0015 | 0.0020475 | 0 | 0 | 16 | K | 2 |  |  |  | ROZPOCET | 0 | 0 | 0 | 0 | 0 | 2 | 0 | 16 | 1849951135
| VV |  | dlažba před schodištěm | [14 empty] | VV | 2 | 1 | True | 0 | ROZPOCET
| VV |  | 1,95*0,7 |  | 1.365 | [12 empty] | VV | 2 | 2 | True | 1 | ROZPOCET
| D | 772 | Podlahy z kamene |  |  |  | 0 |  |  |  |  | 0 |  | 1.05 |  | 1.4689 | 2 | D | 1 |  |  |  | ROZPOCET | [6 empty] | 0
45 | K | 772528123 | Kladení dlažby z kamene na sucho na terče plochy do 0,25 m2 v terče přes 70 do 100 mm | m2 | 9.477 |  | 0 |  |  | snížená |  | 0 | 0.0016 | 0.015163 | 0 | 0 | 16 | K | 2 |  |  |  | ROZPOCET | 0 | 0 | 0 | 0 | 0 | 2 | 0 | 16 | -1561385207
| Online PSC |  | https://podminky.urs.cz/item/CS_URS_2025_01/772528123 | [14 empty] | Online PSC | 2
| VV |  | plocha | [14 empty] | VV | 2 | 1 | True | 0 | ROZPOCET
| VV |  | 1,95*2,08 |  | 4.056 | [12 empty] | VV | 2 | 2 | True | 0 | ROZPOCET
| VV |  | 1,95*2,08 |  | 4.056 | [12 empty] | VV | 2 | 2 | True | 0 | ROZPOCET
| VV |  | dlažba před schodištěm | [14 empty] | VV | 2 | 1 | True | 0 | ROZPOCET
| VV |  | 1,95*0,7 |  | 1.365 | [12 empty] | VV | 2 | 2 | True | 0 | ROZPOCET
| VV |  | Součet |  | 9.477 | [12 empty] | VV | 2 | 4 | True | 1 | ROZPOCET
46 | M | 58381913J | deska dlažební pískovec tl 60mm | m2 | 9.856 |  | 0 |  |  | snížená |  | 0 | 0.105 | 1.0349 | 0 | 0 | 32 | M | 2 |  |  |  | ROZPOCET | 0 | 0 | 0 | 0 | 0 | 2 | 0 | 16 | 738277607
| VV |  | 9,477*1,04 'Přepočtené koeficientem množství |  | 9.856 | [12 empty] | VV | 2 | 2 | False | 1 | ROZPOCET
47 | K | 772521811 | Demontáž dlažby z kamene do suti z měkkých kamenů kladených do malty | m2 | 9.477 |  | 0 |  |  | snížená |  | 0 | 0 | 0 | 0.155 | 1.4689 | 16 | K | 2 |  |  |  | ROZPOCET | 0 | 0 | 0 | 0 | 0 | 2 | 0 | 16 | -1539383187
| Online PSC |  | https://podminky.urs.cz/item/CS_URS_2025_01/772521811 | [14 empty] | Online PSC | 2
| VV |  | plocha podest | [14 empty] | VV | 2 | 1 | True | 0 | ROZPOCET
| VV |  | 1,95*2,08 |  | 4.056 | [12 empty] | VV | 2 | 2 | True | 0 | ROZPOCET
| VV |  | 1,95*2,08 |  | 4.056 | [12 empty] | VV | 2 | 2 | True | 0 | ROZPOCET
| VV |  | dlažba před schodištěm | [14 empty] | VV | 2 | 1 | True | 0 | ROZPOCET
| VV |  | 1,95*0,7 |  | 1.365 | [12 empty] | VV | 2 | 2 | True | 0 | ROZPOCET
| VV |  | Součet |  | 9.477 | [12 empty] | VV | 2 | 4 | True | 1 | ROZPOCET
48 | K | 998772212 | Přesun hmot procentní pro podlahy z kamene s omezením mechanizace v objektech v přes 6 do 12 m | % |  |  | 0 |  |  | snížená |  | 0 | 0 | 0 | 0 | 0 | 16 | K | 2 |  |  |  | ROZPOCET | 0 | 0 | 0 | 0 | 0 | 2 | 0 | 16 | 208399866
| Online PSC |  | https://podminky.urs.cz/item/CS_URS_2025_01/998772212 | [14 empty] | Online PSC | 2
| D | 783 | Dokončovací práce - nátěry |  |  |  | 0 |  |  |  |  | 0 |  | 0.48915 |  | 0.431 | 2 | D | 1 |  |  |  | ROZPOCET | [6 empty] | 0
49 | K | 783005789J | Patinace kamenných povrchů | m2 | 73.784 |  | 0 |  |  | snížená |  | 0 | 0 | 0 | 0 | 0 | 16 | K | 2 |  |  |  | ROZPOCET | 0 | 0 | 0 | 0 | 0 | 2 | 0 | 16 | -1359155118
| VV |  | stupně | [14 empty] | VV | 2 | 1 | True | 0 | ROZPOCET
| VV |  | 1,95*0,15*24 |  | 7.02 | [12 empty] | VV | 2 | 2 | True | 0 | ROZPOCET
| VV |  | 1,95*0,325*24 |  | 15.21 | [12 empty] | VV | 2 | 2 | True | 0 | ROZPOCET
| VV |  | pilíře | [14 empty] | VV | 2 | 1 | True | 0 | ROZPOCET
| VV |  | 1*0,45*2*10 |  | 9 | [12 empty] | VV | 2 | 2 | True | 0 | ROZPOCET
| VV |  | 1*0,3*2*10 |  | 6 | [12 empty] | VV | 2 | 2 | True | 0 | ROZPOCET
| VV |  | sokl | [14 empty] | VV | 2 | 1 | True | 0 | ROZPOCET
| VV |  | 2,215+1,087 |  | 3.302 | [12 empty] | VV | 2 | 2 | True | 0 | ROZPOCET
| VV |  | schodišťovy lem | [14 empty] | VV | 2 | 1 | True | 0 | ROZPOCET
| VV |  | 3,015*4 |  | 12.06 | [12 empty] | VV | 2 | 2 | True | 0 | ROZPOCET
| VV |  | 5,188*4 |  | 20.752 | [12 empty] | VV | 2 | 2 | True | 0 | ROZPOCET
| VV |  | 0,11*4 |  | 0.44 | [12 empty] | VV | 2 | 2 | True | 0 | ROZPOCET
| VV |  | Součet |  | 73.784 | [12 empty] | VV | 2 | 4 | True | 1 | ROZPOCET
50 | K | 783698745J | Spárování stupňů, pilířů a dlažby | m | 117.88 |  | 0 |  |  | snížená |  | 0 | 0 | 0 | 0 | 0 | 16 | K | 2 |  |  |  | ROZPOCET | 0 | 0 | 0 | 0 | 0 | 2 | 0 | 16 | -1317935550
| VV |  | stupně vodorovně | [14 empty] | VV | 2 | 1 | True | 0 | ROZPOCET
| VV |  | 1,95*24 |  | 46.8 | [12 empty] | VV | 2 | 2 | True | 0 | ROZPOCET
| VV |  | Mezisoučet |  | 46.8 | [12 empty] | VV | 2 | 3 | True | 0 | ROZPOCET
| VV |  | mezi lemem a stupněma/podestou | [14 empty] | VV | 2 | 1 | True | 0 | ROZPOCET
| VV |  | 21*0,15*2 |  | 6.3 | [12 empty] | VV | 2 | 2 | True | 0 | ROZPOCET
| VV |  | 21*0,3*2 |  | 12.6 | [12 empty] | VV | 2 | 2 | True | 0 | ROZPOCET
| VV |  | 2,08*4 |  | 8.32 | [12 empty] | VV | 2 | 2 | True | 0 | ROZPOCET
| VV |  | Mezisoučet |  | 27.22 | [12 empty] | VV | 2 | 3 | True | 0 | ROZPOCET
| VV |  | meti lemem a pilířem | [14 empty] | VV | 2 | 1 | True | 0 | ROZPOCET
| VV |  | 0,445*10*2 |  | 8.9 | [12 empty] | VV | 2 | 2 | True | 0 | ROZPOCET
| VV |  | 0,435*10*2 |  | 8.7 | [12 empty] | VV | 2 | 2 | True | 0 | ROZPOCET
| VV |  | Mezisoučet |  | 17.6 | [12 empty] | VV | 2 | 3 | True | 0 | ROZPOCET
| VV |  | dlažby mezi sebou | [14 empty] | VV | 2 | 1 | True | 0 | ROZPOCET
| VV |  | 0,52*7 |  | 3.64 | [12 empty] | VV | 2 | 2 | True | 0 | ROZPOCET
| VV |  | 0,52*7+1,95*3 |  | 9.49 | [12 empty] | VV | 2 | 2 | True | 0 | ROZPOCET
| VV |  | 0,52*7 |  | 3.64 | [12 empty] | VV | 2 | 2 | True | 0 | ROZPOCET
| VV |  | 0,52*7+1,95*3 |  | 9.49 | [12 empty] | VV | 2 | 2 | True | 0 | ROZPOCET
| VV |  | Mezisoučet |  | 26.26 | [12 empty] | VV | 2 | 3 | True | 0 | ROZPOCET
| VV |  | Součet |  | 117.88 | [12 empty] | VV | 2 | 4 | True | 1 | ROZPOCET
51 | K | 783826635 | Hydrofobizační transparentní nátěr kamenných povrchů | m2 | 73.784 |  | 0 |  |  | snížená |  | 0 | 0.00025 | 0.018446 | 0 | 0 | 16 | K | 2 |  |  |  | ROZPOCET | 0 | 0 | 0 | 0 | 0 | 2 | 0 | 16 | 1566451100
| Online PSC |  | https://podminky.urs.cz/item/CS_URS_2024_01/783826635 | [14 empty] | Online PSC | 2
| VV |  | stupně | [14 empty] | VV | 2 | 1 | True | 0 | ROZPOCET
| VV |  | 1,95*0,15*24 |  | 7.02 | [12 empty] | VV | 2 | 2 | True | 0 | ROZPOCET
| VV |  | 1,95*0,325*24 |  | 15.21 | [12 empty] | VV | 2 | 2 | True | 0 | ROZPOCET
| VV |  | pilíře | [14 empty] | VV | 2 | 1 | True | 0 | ROZPOCET
| VV |  | 1*0,45*2*10 |  | 9 | [12 empty] | VV | 2 | 2 | True | 0 | ROZPOCET
| VV |  | 1*0,3*2*10 |  | 6 | [12 empty] | VV | 2 | 2 | True | 0 | ROZPOCET
| VV |  | sokl | [14 empty] | VV | 2 | 1 | True | 0 | ROZPOCET
| VV |  | 2,215+1,087 |  | 3.302 | [12 empty] | VV | 2 | 2 | True | 0 | ROZPOCET
| VV |  | schodišťovy lem | [14 empty] | VV | 2 | 1 | True | 0 | ROZPOCET
| VV |  | 3,015*4 |  | 12.06 | [12 empty] | VV | 2 | 2 | True | 0 | ROZPOCET
| VV |  | 5,188*4 |  | 20.752 | [12 empty] | VV | 2 | 2 | True | 0 | ROZPOCET
| VV |  | 0,11*4 |  | 0.44 | [12 empty] | VV | 2 | 2 | True | 0 | ROZPOCET
| VV |  | Součet |  | 73.784 | [12 empty] | VV | 2 | 4 | True | 1 | ROZPOCET
52 | K | 789221543 | Otryskání abrazivem ze strusky ocelových kcí třídy I stupeň zarezavění D stupeň přípravy Sa 2 | m2 | 17.24 |  | 0 |  |  | snížená |  | 0 | 0.025 | 0.431 | 0.025 | 0.431 | 16 | K | 2 |  |  |  | ROZPOCET | 0 | 0 | 0 | 0 | 0 | 2 | 0 | 16 | 1218301649
| Online PSC |  | https://podminky.urs.cz/item/CS_URS_2025_01/789221543 | [14 empty] | Online PSC | 2
| VV |  | delka*výška | [14 empty] | VV | 2 | 1 | True | 0 | ROZPOCET
| VV |  | 8,62*1*2 |  | 17.24 | [12 empty] | VV | 2 | 2 | True | 1 | ROZPOCET
53 | K | 783314101J | Trojnásobný syntetický nátěr zámečnických konstrukcí | m2 | 51.72 |  | 0 |  |  | snížená |  | 0 | 0.00014 | 0.0072408 | 0 | 0 | 16 | K | 2 |  |  |  | ROZPOCET | 0 | 0 | 0 | 0 | 0 | 2 | 0 | 16 | 514470821
| VV |  | delka*výška | [14 empty] | VV | 2 | 1 | True | 0 | ROZPOCET
| VV |  | 8,62*1*2 |  | 17.24 | [12 empty] | VV | 2 | 2 | True | 1 | ROZPOCET
| VV |  | 17,24*3 'Přepočtené koeficientem množství |  | 51.72 | [12 empty] | VV | 2 | 2 | False | 1 | ROZPOCET
54 | K | 783823165 | Penetrační silikonový nátěr omítek stupně členitosti 3 | m2 | 32.791 |  | 0 |  |  | snížená |  | 0 | 0.00016 | 0.0052466 | 0 | 0 | 16 | K | 2 |  |  |  | ROZPOCET | 0 | 0 | 0 | 0 | 0 | 2 | 0 | 16 | 52445514
| Online PSC |  | https://podminky.urs.cz/item/CS_URS_2025_01/783823165 | [14 empty] | Online PSC | 2
55 | K | 783827445 | Krycí dvojnásobný silikonový nátěr omítek stupně členitosti 3 | m2 | 32.791 |  | 0 |  |  | snížená |  | 0 | 0.00083 | 0.027217 | 0 | 0 | 16 | K | 2 |  |  |  | ROZPOCET | 0 | 0 | 0 | 0 | 0 | 2 | 0 | 16 | 442124755
| Online PSC |  | https://podminky.urs.cz/item/CS_URS_2025_01/783827445 | [14 empty] | Online PSC | 2
| VV |  | plocha z cadu (stěny bez kašny) | [14 empty] | VV | 2 | 1 | True | 0 | ROZPOCET
| VV |  | cela strana + druha strana-kašna | [14 empty] | VV | 2 | 1 | True | 0 | ROZPOCET
| VV |  | 17,464+17,464-2,137 |  | 32.791 | [12 empty] | VV | 2 | 2 | True | 1 | ROZPOCET
| D | VRN | Vedlejší rozpočtové náklady |  |  |  | 0 |  |  |  |  | 0 |  | 0 |  | 0 | 5 | D | 0 |  |  |  | ROZPOCET | [6 empty] | 0
56 | K | 030001000 | Zařízení staveniště | kompl. | 1 |  | 0 |  |  | snížená |  | 0 | 0 | 0 | 0 | 0 | 1024 | K | 1 |  |  |  | ROZPOCET | 0 | 0 | 0 | 0 | 0 | 2 | 0 | 1024 | 575397705
| Online PSC |  | https://podminky.urs.cz/item/CS_URS_2024_01/030001000 | [14 empty] | Online PSC | 1
| VV |  | 1 |  | 1 | [12 empty] | VV | 1 | 2 | True | 1 | ROZPOCET
57 | K | 034103000 | Oplocení staveniště | kompl | 1 |  | 0 |  |  | snížená |  | 0 | 0 | 0 | 0 | 0 | 1024 | K | 1 |  |  |  | ROZPOCET | 0 | 0 | 0 | 0 | 0 | 2 | 0 | 1024 | 1709232250
| Online PSC |  | https://podminky.urs.cz/item/CS_URS_2024_01/034103000 | [14 empty] | Online PSC | 1
| VV |  | 1 |  | 1 | [12 empty] | VV | 1 | 2 | True | 1 | ROZPOCET
58 | K | 081103000 | Denní doprava pracovníků na pracoviště | km | 3430 |  | 0 |  |  | snížená |  | 0 | 0 | 0 | 0 | 0 | 1024 | K | 1 |  |  |  | ROZPOCET | 0 | 0 | 0 | 0 | 0 | 2 | 0 | 1024 | 73738572
| Online PSC |  | https://podminky.urs.cz/item/CS_URS_2024_01/081103000 | [14 empty] | Online PSC | 1
| VV |  | 2*km(tam a zpět)*počet dnů | [14 empty] | VV | 1 | 1 | True | 0 | ROZPOCET
| VV |  | 2*49*35 |  | 3430 | [12 empty] | VV | 1 | 2 | True | 0 | ROZPOCET
| VV |  | Součet |  | 3430 | [12 empty] | VV | 1 | 4 | True | 1 | ROZPOCET

## 05 - Oprava vodorovných a...
{e4ccce9a-557f-46fa-a818-0b7b93a43db2}
1
| KRYCÍ LIST SOUPISU PRACÍ | [7 empty] | v --- níže se nacházejí doplnkové a pomocné údaje k sestavám --- v | [8 empty] | False
Stavba:
Dětský domov a Školní jídelna, Nový Jičín
Objekt:
05 - Oprava vodorovných a svislých ploch
| KSO: |  |  |  |  | CC-CZ:
| Místo: |  | Revoluční 1032/56, 741 01 Nový Jičín |  |  | Datum: | 27. 2. 2025
| Zadavatel: |  |  |  |  | IČ: | 47658061
|  | Dětský domov a Školní jídelna, Nový Jičín |  |  |  | DIČ:
| Uchazeč: |  |  |  |  | IČ: | Vyplň údaj
|  | Vyplň údaj |  |  |  | DIČ: | Vyplň údaj
| Projektant: |  |  |  |  | IČ:
DIČ:
| Zpracovatel: |  |  |  |  | IČ:
DIČ:
Poznámka:
| Cena bez DPH | [5 empty] | 0
|  |  | Základ daně |  |  | Sazba daně | Výše daně
| DPH | základní | 0 |  |  | 21% | 0
|  | snížená | 0 |  |  | 12% | 0
|  | zákl. přenesená | 0 |  |  | 21% | 0
|  | sníž. přenesená | 0 |  |  | 12% | 0
|  | nulová | 0 |  |  | 0% | 0
| Cena s DPH |  |  | v | CZK |  | 0
| Projektant |  |  | Zpracovatel
| Datum a podpis: |  | Razítko | Datum a podpis: |  |  | Razítko
| Objednavatel |  |  | Uchazeč
| Datum a podpis: |  | Razítko | Datum a podpis: |  |  | Razítko
REKAPITULACE ČLENĚNÍ SOUPISU PRACÍ
Stavba:
Dětský domov a Školní jídelna, Nový Jičín
Objekt:
05 - Oprava vodorovných a svislých ploch
Místo: |  |  | Revoluční 1032/56, 741 01 Nový Jičín |  |  | Datum: | 27. 2. 2025
Zadavatel: |  |  | Dětský domov a Školní jídelna, Nový Jičín |  |  | Projektant:
Uchazeč: |  |  | Vyplň údaj |  |  | Zpracovatel:
Kód dílu - Popis | [6 empty] | Cena celkem [CZK]
Náklady ze soupisu prací | [6 empty] | 0 | [11 empty] | -1
| HSV - Práce a dodávky HSV | [5 empty] | 0
| 4 - Vodorovné konstrukce | [5 empty] | 0
| 9 - Ostatní konstrukce a práce, bourání | [5 empty] | 0
| 96 - Bourání konstrukcí | [5 empty] | 0
| 997 - Přesun sutě | [5 empty] | 0
| 998 - Přesun hmot | [5 empty] | 0
| PSV - Práce a dodávky PSV | [5 empty] | 0
| 767 - Konstrukce zámečnické | [5 empty] | 0
| 771 - Podlahy z dlaždic | [5 empty] | 0
| 772 - Podlahy z kamene | [5 empty] | 0
| 783 - Dokončovací práce - nátěry | [5 empty] | 0
| VRN - Vedlejší rozpočtové náklady | [5 empty] | 0
SOUPIS PRACÍ
Stavba:
Dětský domov a Školní jídelna, Nový Jičín
Objekt:
05 - Oprava vodorovných a svislých ploch
Místo: |  |  | Revoluční 1032/56, 741 01 Nový Jičín |  |  | Datum: | 27. 2. 2025
Zadavatel: |  |  | Dětský domov a Školní jídelna, Nový Jičín |  |  | Projektant:
Uchazeč: |  |  | Vyplň údaj |  |  | Zpracovatel:
PČ | Typ | Kód | Popis | MJ | Množství | J.cena [CZK] | Cena celkem [CZK] | Cenová soustava |  | DPH | J. Nh [h] | Nh celkem [h] | J. hmotnost [t] | Hmotnost celkem [t] | J. suť [t] | Suť Celkem [t]
Náklady soupisu celkem | [6 empty] | 0 |  |  |  |  | 0 |  | 5.6244 |  | 7.6933 |  | D | -1 | [10 empty] | 0
| D | HSV | Práce a dodávky HSV |  |  |  | 0 |  |  |  |  | 0 |  | 2.914 |  | 1.2217 | 1 | D | 0 |  |  |  | ROZPOCET | [6 empty] | 0
| D | 4 | Vodorovné konstrukce |  |  |  | 0 |  |  |  |  | 0 |  | 1.386 |  | 0 | 1 | D | 1 |  |  |  | ROZPOCET | [6 empty] | 0
1 | K | 434191421 | Osazení schodišťových stupňů kamenných broušených nebo leštěných | m | 40 |  | 0 |  |  | snížená |  | 0 | 0.03465 | 1.386 | 0 | 0 | 4 | K | 2 |  |  |  | ROZPOCET | 0 | 0 | 0 | 0 | 0 | 2 | 0 | 4 | -2144028069
| Online PSC |  | https://podminky.urs.cz/item/CS_URS_2024_01/434191421 | [14 empty] | Online PSC | 2
| VV |  | DÉLKA * POČET | [14 empty] | VV | 2 | 1 | True | 0 | ROZPOCET
| VV |  | 1,4*14 |  | 19.6 | [12 empty] | VV | 2 | 2 | True | 0 | ROZPOCET
| VV |  | 1,2*17 |  | 20.4 | [12 empty] | VV | 2 | 2 | True | 0 | ROZPOCET
| VV |  | Součet |  | 40 | [12 empty] | VV | 2 | 4 | True | 1 | ROZPOCET
| D | 9 | Ostatní konstrukce a práce, bourání |  |  |  | 0 |  |  |  |  | 0 |  | 1.528 |  | 0.27327 | 1 | D | 1 |  |  |  | ROZPOCET | [6 empty] | 0
2 | K | 938901101 | Očištění dlažby z lomového kamene nebo z betonových desek od porostu | m2 | 40.56 |  | 0 |  |  | snížená |  | 0 | 0 | 0 | 0 | 0 | 4 | K | 2 |  |  |  | ROZPOCET | 0 | 0 | 0 | 0 | 0 | 2 | 0 | 4 | -1171920677
| Online PSC |  | https://podminky.urs.cz/item/CS_URS_2025_01/938901101 | [14 empty] | Online PSC | 2
| VV |  | 1,2*1,3 |  | 1.56 | [12 empty] | VV | 2 | 2 | True | 0 | ROZPOCET
| VV |  | 3,9*3 |  | 11.7 | [12 empty] | VV | 2 | 2 | True | 0 | ROZPOCET
| VV |  | 1,8*1,4 |  | 2.52 | [12 empty] | VV | 2 | 2 | True | 0 | ROZPOCET
| VV |  | 2,9*2,8 |  | 8.12 | [12 empty] | VV | 2 | 2 | True | 0 | ROZPOCET
| VV |  | 1,3*1,1 |  | 1.43 | [12 empty] | VV | 2 | 2 | True | 0 | ROZPOCET
| VV |  | 2*3,9 |  | 7.8 | [12 empty] | VV | 2 | 2 | True | 0 | ROZPOCET
| VV |  | 0,5*12 |  | 6 | [12 empty] | VV | 2 | 2 | True | 0 | ROZPOCET
| VV |  | 1,3*1,1 |  | 1.43 | [12 empty] | VV | 2 | 2 | True | 0 | ROZPOCET
| VV |  | Součet |  | 40.56 | [12 empty] | VV | 2 | 4 | True | 1 | ROZPOCET
3 | K | 985131111 | Očištění ploch stěn, rubu kleneb a podlah tlakovou vodou | m2 | 206.28 |  | 0 |  |  | snížená |  | 0 | 0 | 0 | 0 | 0 | 4 | K | 2 |  |  |  | ROZPOCET | 0 | 0 | 0 | 0 | 0 | 2 | 0 | 4 | -1500177874
| Online PSC |  | https://podminky.urs.cz/item/CS_URS_2025_01/985131111 | [14 empty] | Online PSC | 2
| VV |  | dlažba | [14 empty] | VV | 2 | 1 | True | 0 | ROZPOCET
| VV |  | 40,56 |  | 40.56 | [12 empty] | VV | 2 | 2 | True | 0 | ROZPOCET
| VV |  | stěny | [14 empty] | VV | 2 | 1 | True | 0 | ROZPOCET
| VV |  | 25,78 |  | 25.78 | [12 empty] | VV | 2 | 2 | True | 0 | ROZPOCET
| VV |  | stupně | [14 empty] | VV | 2 | 1 | True | 0 | ROZPOCET
| VV |  | 19,6*0,45 |  | 8.82 | [12 empty] | VV | 2 | 2 | True | 0 | ROZPOCET
| VV |  | 20,4*0,45 |  | 9.18 | [12 empty] | VV | 2 | 2 | True | 0 | ROZPOCET
| VV |  | 19,6*0,15 |  | 2.94 | [12 empty] | VV | 2 | 2 | True | 0 | ROZPOCET
| VV |  | 20,4*0,15 |  | 3.06 | [12 empty] | VV | 2 | 2 | True | 0 | ROZPOCET
| VV |  | bazének | [14 empty] | VV | 2 | 1 | True | 0 | ROZPOCET
| VV |  | 2*4 |  | 8 | [12 empty] | VV | 2 | 2 | True | 0 | ROZPOCET
| VV |  | 2*4*0,4 |  | 3.2 | [12 empty] | VV | 2 | 2 | True | 0 | ROZPOCET
| VV |  | 2*2*0,4 |  | 1.6 | [12 empty] | VV | 2 | 2 | True | 0 | ROZPOCET
| VV |  | Součet |  | 103.14 | [12 empty] | VV | 2 | 4 | True | 1 | ROZPOCET
| VV |  | pozn. všechny plochy se čistí 2x | [14 empty] | VV | 2 | 1 | True | 0 | ROZPOCET
| VV |  | 103,14*2 'Přepočtené koeficientem množství |  | 206.28 | [12 empty] | VV | 2 | 2 | False | 1 | ROZPOCET
4 | K | 985142111 | Vysekání spojovací hmoty ze spár zdiva hl do 40 mm dl do 6 m/m2 | m2 | 25.78 |  | 0 |  |  | snížená |  | 0 | 0 | 0 | 0.0106 | 0.27327 | 4 | K | 2 |  |  |  | ROZPOCET | 0 | 0 | 0 | 0 | 0 | 2 | 0 | 4 | 789838326
| Online PSC |  | https://podminky.urs.cz/item/CS_URS_2025_01/985142111 | [14 empty] | Online PSC | 2
| VV |  | 1*4 |  | 4 | [12 empty] | VV | 2 | 2 | True | 0 | ROZPOCET
| VV |  | 0,7*0,6 |  | 0.42 | [12 empty] | VV | 2 | 2 | True | 0 | ROZPOCET
| VV |  | 2,2*0,9 |  | 1.98 | [12 empty] | VV | 2 | 2 | True | 0 | ROZPOCET
| VV |  | 3,5*1,2 |  | 4.2 | [12 empty] | VV | 2 | 2 | True | 0 | ROZPOCET
| VV |  | 2*0,7 |  | 1.4 | [12 empty] | VV | 2 | 2 | True | 0 | ROZPOCET
| VV |  | 1*0,6 |  | 0.6 | [12 empty] | VV | 2 | 2 | True | 0 | ROZPOCET
| VV |  | 4*1 |  | 4 | [12 empty] | VV | 2 | 2 | True | 0 | ROZPOCET
| VV |  | 5*0,5 |  | 2.5 | [12 empty] | VV | 2 | 2 | True | 0 | ROZPOCET
| VV |  | 3*0,4 |  | 1.2 | [12 empty] | VV | 2 | 2 | True | 0 | ROZPOCET
| VV |  | 2,5*0,4 |  | 1 | [12 empty] | VV | 2 | 2 | True | 0 | ROZPOCET
| VV |  | 6,4*0,7 |  | 4.48 | [12 empty] | VV | 2 | 2 | True | 0 | ROZPOCET
| VV |  | Součet |  | 25.78 | [12 empty] | VV | 2 | 4 | True | 1 | ROZPOCET
5 | K | 985211111 | Vyklínování uvolněných kamenů ve zdivu se spárami dl do 6 m/m2 | m2 | 25.78 |  | 0 |  |  | snížená |  | 0 | 0.00855 | 0.22042 | 0 | 0 | 4 | K | 2 |  |  |  | ROZPOCET | 0 | 0 | 0 | 0 | 0 | 2 | 0 | 4 | 1340057525
| Online PSC |  | https://podminky.urs.cz/item/CS_URS_2025_01/985211111 | [14 empty] | Online PSC | 2
| VV |  | 1*4 |  | 4 | [12 empty] | VV | 2 | 2 | True | 0 | ROZPOCET
| VV |  | 0,7*0,6 |  | 0.42 | [12 empty] | VV | 2 | 2 | True | 0 | ROZPOCET
| VV |  | 2,2*0,9 |  | 1.98 | [12 empty] | VV | 2 | 2 | True | 0 | ROZPOCET
| VV |  | 3,5*1,2 |  | 4.2 | [12 empty] | VV | 2 | 2 | True | 0 | ROZPOCET
| VV |  | 2*0,7 |  | 1.4 | [12 empty] | VV | 2 | 2 | True | 0 | ROZPOCET
| VV |  | 1*0,6 |  | 0.6 | [12 empty] | VV | 2 | 2 | True | 0 | ROZPOCET
| VV |  | 4*1 |  | 4 | [12 empty] | VV | 2 | 2 | True | 0 | ROZPOCET
| VV |  | 5*0,5 |  | 2.5 | [12 empty] | VV | 2 | 2 | True | 0 | ROZPOCET
| VV |  | 3*0,4 |  | 1.2 | [12 empty] | VV | 2 | 2 | True | 0 | ROZPOCET
| VV |  | 2,5*0,4 |  | 1 | [12 empty] | VV | 2 | 2 | True | 0 | ROZPOCET
| VV |  | 6,4*0,7 |  | 4.48 | [12 empty] | VV | 2 | 2 | True | 0 | ROZPOCET
| VV |  | Součet |  | 25.78 | [12 empty] | VV | 2 | 4 | True | 1 | ROZPOCET
6 | K | 985231111J | Spárování zdiva a podlah aktivovanou maltou spára hl do 40 mm dl do 6 m/m2 | m2 | 90.34 |  | 0 |  |  | snížená |  | 0 | 0.01162 | 1.0498 | 0 | 0 | 4 | K | 2 |  |  |  | ROZPOCET | 0 | 0 | 0 | 0 | 0 | 2 | 0 | 4 | 313142272
| VV |  | dlažba | [14 empty] | VV | 2 | 1 | True | 0 | ROZPOCET
| VV |  | 40,56 |  | 40.56 | [12 empty] | VV | 2 | 2 | True | 0 | ROZPOCET
| VV |  | stěny | [14 empty] | VV | 2 | 1 | True | 0 | ROZPOCET
| VV |  | 25,78 |  | 25.78 | [12 empty] | VV | 2 | 2 | True | 0 | ROZPOCET
| VV |  | stupně | [14 empty] | VV | 2 | 1 | True | 0 | ROZPOCET
| VV |  | 19,6*0,45 |  | 8.82 | [12 empty] | VV | 2 | 2 | True | 0 | ROZPOCET
| VV |  | 20,4*0,45 |  | 9.18 | [12 empty] | VV | 2 | 2 | True | 0 | ROZPOCET
| VV |  | 19,6*0,15 |  | 2.94 | [12 empty] | VV | 2 | 2 | True | 0 | ROZPOCET
| VV |  | 20,4*0,15 |  | 3.06 | [12 empty] | VV | 2 | 2 | True | 0 | ROZPOCET
| VV |  | Součet |  | 90.34 | [12 empty] | VV | 2 | 4 | True | 1 | ROZPOCET
7 | K | 985311111 | Reprofilace stěn cementovou sanační maltou tl do 10 mm | m2 | 4.8 |  | 0 |  |  | snížená |  | 0 | 0.02014 | 0.096672 | 0 | 0 | 4 | K | 2 |  |  |  | ROZPOCET | 0 | 0 | 0 | 0 | 0 | 2 | 0 | 4 | 1149343368
| Online PSC |  | https://podminky.urs.cz/item/CS_URS_2025_01/985311111 | [14 empty] | Online PSC | 2
| VV |  | stěny bazenku | [14 empty] | VV | 2 | 1 | True | 0 | ROZPOCET
| VV |  | 2*2*0,4 |  | 1.6 | [12 empty] | VV | 2 | 2 | True | 0 | ROZPOCET
| VV |  | 2*4*0,4 |  | 3.2 | [12 empty] | VV | 2 | 2 | True | 0 | ROZPOCET
| VV |  | Součet |  | 4.8 | [12 empty] | VV | 2 | 4 | True | 1 | ROZPOCET
8 | K | 985311311 | Reprofilace podlah cementovou sanační maltou tl 10 mm | m2 | 8 |  | 0 |  |  | snížená |  | 0 | 0.02014 | 0.16112 | 0 | 0 | 4 | K | 2 |  |  |  | ROZPOCET | 0 | 0 | 0 | 0 | 0 | 2 | 0 | 4 | 84065217
| Online PSC |  | https://podminky.urs.cz/item/CS_URS_2024_01/985311311 | [14 empty] | Online PSC | 2
| VV |  | podlaha bazenku | [14 empty] | VV | 2 | 1 | True | 0 | ROZPOCET
| VV |  | 2*4 |  | 8 | [12 empty] | VV | 2 | 2 | True | 1 | ROZPOCET
9 | K | 985311911 | Příplatek při reprofilaci sanační maltou za práci ve stísněném prostoru | m2 | 12.8 |  | 0 |  |  | snížená |  | 0 | 0 | 0 | 0 | 0 | 4 | K | 2 |  |  |  | ROZPOCET | 0 | 0 | 0 | 0 | 0 | 2 | 0 | 4 | 223023683
| Online PSC |  | https://podminky.urs.cz/item/CS_URS_2025_01/985311911 | [14 empty] | Online PSC | 2
| VV |  | 8+4,8 |  | 12.8 | [12 empty] | VV | 2 | 2 | True | 1 | ROZPOCET
| D | 96 | Bourání konstrukcí |  |  |  | 0 |  |  |  |  | 0 |  | 0 |  | 0.9484 | 1 | D | 1 |  |  |  | ROZPOCET | [6 empty] | 0
10 | K | 963023712J | Šetrná demontáží schodišťových stupňů k dalšímu použití | m | 40 |  | 0 |  |  | snížená |  | 0 | 0 | 0 | 0.02371 | 0.9484 | 4 | K | 2 |  |  |  | ROZPOCET | 0 | 0 | 0 | 0 | 0 | 2 | 0 | 4 | 1076206742
| VV |  | DÉLKA * POČET | [14 empty] | VV | 2 | 1 | True | 0 | ROZPOCET
| VV |  | 1,4*14 |  | 19.6 | [12 empty] | VV | 2 | 2 | True | 0 | ROZPOCET
| VV |  | 1,2*17 |  | 20.4 | [12 empty] | VV | 2 | 2 | True | 0 | ROZPOCET
| VV |  | Součet |  | 40 | [12 empty] | VV | 2 | 4 | True | 1 | ROZPOCET
| D | 997 | Přesun sutě |  |  |  | 0 |  |  |  |  | 0 |  | 0 |  | 0 | 1 | D | 1 |  |  |  | ROZPOCET | [6 empty] | 0
11 | K | 997013213 | Vnitrostaveništní doprava suti a vybouraných hmot pro budovy v přes 9 do 12 m ručně | t | 7.693 |  | 0 |  |  | snížená |  | 0 | 0 | 0 | 0 | 0 | 4 | K | 2 |  |  |  | ROZPOCET | 0 | 0 | 0 | 0 | 0 | 2 | 0 | 4 | 1900266369
| Online PSC |  | https://podminky.urs.cz/item/CS_URS_2025_01/997013213 | [14 empty] | Online PSC | 2
12 | K | 997013501 | Odvoz suti a vybouraných hmot na skládku nebo meziskládku do 1 km se složením | t | 7.693 |  | 0 |  |  | snížená |  | 0 | 0 | 0 | 0 | 0 | 4 | K | 2 |  |  |  | ROZPOCET | 0 | 0 | 0 | 0 | 0 | 2 | 0 | 4 | -2118645987
| Online PSC |  | https://podminky.urs.cz/item/CS_URS_2025_01/997013501 | [14 empty] | Online PSC | 2
13 | K | 997013509 | Příplatek k odvozu suti a vybouraných hmot na skládku ZKD 1 km přes 1 km | t | 76.93 |  | 0 |  |  | snížená |  | 0 | 0 | 0 | 0 | 0 | 4 | K | 2 |  |  |  | ROZPOCET | 0 | 0 | 0 | 0 | 0 | 2 | 0 | 4 | -1992090140
| Online PSC |  | https://podminky.urs.cz/item/CS_URS_2025_01/997013509 | [14 empty] | Online PSC | 2
| VV |  | 7,693*10 'Přepočtené koeficientem množství |  | 76.93 | [12 empty] | VV | 2 | 2 | False | 1 | ROZPOCET
14 | K | 997013871 | Poplatek za uložení stavebního odpadu na recyklační skládce (skládkovné) směsného stavebního a demoličního kód odpadu 17 09 04 | t | 7.693 |  | 0 |  |  | snížená |  | 0 | 0 | 0 | 0 | 0 | 4 | K | 2 |  |  |  | ROZPOCET | 0 | 0 | 0 | 0 | 0 | 2 | 0 | 4 | 252266764
| Online PSC |  | https://podminky.urs.cz/item/CS_URS_2025_01/997013871 | [14 empty] | Online PSC | 2
| D | 998 | Přesun hmot |  |  |  | 0 |  |  |  |  | 0 |  | 0 |  | 0 | 1 | D | 1 |  |  |  | ROZPOCET | [6 empty] | 0
15 | K | 998011008 | Přesun hmot pro budovy zděné s omezením mechanizace pro budovy v do 6 m | t | 2.914 |  | 0 |  |  | snížená |  | 0 | 0 | 0 | 0 | 0 | 4 | K | 2 |  |  |  | ROZPOCET | 0 | 0 | 0 | 0 | 0 | 2 | 0 | 4 | -1632315154
| Online PSC |  | https://podminky.urs.cz/item/CS_URS_2025_01/998011008 | [14 empty] | Online PSC | 2
| D | PSV | Práce a dodávky PSV |  |  |  | 0 |  |  |  |  | 0 |  | 2.7105 |  | 6.4716 | 2 | D | 0 |  |  |  | ROZPOCET | [6 empty] | 0
| D | 767 | Konstrukce zámečnické |  |  |  | 0 |  |  |  |  | 0 |  | 0.82966 |  | 0 | 2 | D | 1 |  |  |  | ROZPOCET | [6 empty] | 0
16 | K | 767161214 | Montáž zábradlí rovného z profilové oceli do zdi hm přes 20 do 30 kg | m | 27.6 |  | 0 |  |  | snížená |  | 0 | 6e-05 | 0.001656 | 0 | 0 | 16 | K | 2 |  |  |  | ROZPOCET | 0 | 0 | 0 | 0 | 0 | 2 | 0 | 16 | -406641559
| Online PSC |  | https://podminky.urs.cz/item/CS_URS_2024_01/767161214 | [14 empty] | Online PSC | 2
| VV |  | délka zábradlí | [14 empty] | VV | 2 | 1 | True | 0 | ROZPOCET
| VV |  | 4+2,5+3,3+0,9+4,1+3,5+3+6,3 |  | 27.6 | [12 empty] | VV | 2 | 2 | True | 1 | ROZPOCET
17 | M | 55342281 | zábradlí s prutovou výplní, horní kotvení, kulatý sloupek | m | 27.6 |  | 0 |  |  | snížená |  | 0 | 0.03 | 0.828 | 0 | 0 | 32 | M | 2 |  |  |  | ROZPOCET | 0 | 0 | 0 | 0 | 0 | 2 | 0 | 16 | 563258007
18 | K | 998767211 | Přesun hmot procentní pro zámečnické konstrukce s omezením mechanizace v objektech v do 6 m | % |  |  | 0 |  |  | snížená |  | 0 | 0 | 0 | 0 | 0 | 16 | K | 2 |  |  |  | ROZPOCET | 0 | 0 | 0 | 0 | 0 | 2 | 0 | 16 | 804165109
| Online PSC |  | https://podminky.urs.cz/item/CS_URS_2025_01/998767211 | [14 empty] | Online PSC | 2
| D | 771 | Podlahy z dlaždic |  |  |  | 0 |  |  |  |  | 0 |  | 0.06084 |  | 0 | 2 | D | 1 |  |  |  | ROZPOCET | [6 empty] | 0
19 | K | 771591112J | Podklad pod dlažbu stěrkem ve dvou vrstvách spol. tl. 100mm | m2 | 40.56 |  | 0 |  |  | snížená |  | 0 | 0.0015 | 0.06084 | 0 | 0 | 16 | K | 2 |  |  |  | ROZPOCET | 0 | 0 | 0 | 0 | 0 | 2 | 0 | 16 | -734166062
| VV |  | 1,2*1,3 |  | 1.56 | [12 empty] | VV | 2 | 2 | True | 0 | ROZPOCET
| VV |  | 3,9*3 |  | 11.7 | [12 empty] | VV | 2 | 2 | True | 0 | ROZPOCET
| VV |  | 1,8*1,4 |  | 2.52 | [12 empty] | VV | 2 | 2 | True | 0 | ROZPOCET
| VV |  | 2,9*2,8 |  | 8.12 | [12 empty] | VV | 2 | 2 | True | 0 | ROZPOCET
| VV |  | 1,3*1,1 |  | 1.43 | [12 empty] | VV | 2 | 2 | True | 0 | ROZPOCET
| VV |  | 2*3,9 |  | 7.8 | [12 empty] | VV | 2 | 2 | True | 0 | ROZPOCET
| VV |  | 0,5*12 |  | 6 | [12 empty] | VV | 2 | 2 | True | 0 | ROZPOCET
| VV |  | 1,3*1,1 |  | 1.43 | [12 empty] | VV | 2 | 2 | True | 0 | ROZPOCET
| VV |  | Součet |  | 40.56 | [12 empty] | VV | 2 | 4 | True | 1 | ROZPOCET
20 | K | 998771211 | Přesun hmot procentní pro podlahy z dlaždic s omezením mechanizace v objektech v do 6 m | % |  |  | 0 |  |  | snížená |  | 0 | 0 | 0 | 0 | 0 | 16 | K | 2 |  |  |  | ROZPOCET | 0 | 0 | 0 | 0 | 0 | 2 | 0 | 16 | 1516866900
| Online PSC |  | https://podminky.urs.cz/item/CS_URS_2025_01/998771211 | [14 empty] | Online PSC | 2
| D | 772 | Podlahy z kamene |  |  |  | 0 |  |  |  |  | 0 |  | 1.7899 |  | 6.4716 | 2 | D | 1 |  |  |  | ROZPOCET | [6 empty] | 0
21 | K | 772521952 | Výměna nepravidelné desky v dlažbě z měkkých kamenů do 10 ks/m2 do malty tl přes 50 do 100 mm | kus | 12 |  | 0 |  |  | snížená |  | 0 | 0.0044 | 0.0528 | 0.0154 | 0.1848 | 16 | K | 2 |  |  |  | ROZPOCET | 0 | 0 | 0 | 0 | 0 | 2 | 0 | 16 | -771758873
| Online PSC |  | https://podminky.urs.cz/item/CS_URS_2024_01/772521952 | [14 empty] | Online PSC | 2
| VV |  | typ | [14 empty] | VV | 2 | 1 | True | 0 | ROZPOCET
| VV |  | 12 |  | 12 | [12 empty] | VV | 2 | 2 | True | 1 | ROZPOCET
22 | M | 58381223J | božanovský pískovec tl 80mm | m3 | 0.32 |  | 0 |  |  | snížená |  | 0 | 0.105 | 0.0336 | 0 | 0 | 32 | M | 2 |  |  |  | ROZPOCET | 0 | 0 | 0 | 0 | 0 | 2 | 0 | 16 | 1560531784
| VV |  | 1*2*0,08 |  | 0.16 | [12 empty] | VV | 2 | 2 | True | 1 | ROZPOCET
| VV |  | dvojnasobný vyměr (doprava, manipulace, skladování, balení) | [14 empty] | VV | 2 | 1 | True | 0 | ROZPOCET
| VV |  | 0,16*2 'Přepočtené koeficientem množství |  | 0.32 | [12 empty] | VV | 2 | 2 | False | 1 | ROZPOCET
23 | K | 772523811 | Demontáž dlažby z kamene k dalšímu použití z měkkých kamenů kladených do malty | m2 | 40.56 |  | 0 |  |  | snížená |  | 0 | 0 | 0 | 0.155 | 6.2868 | 16 | K | 2 |  |  |  | ROZPOCET | 0 | 0 | 0 | 0 | 0 | 2 | 0 | 16 | -323679969
| Online PSC |  | https://podminky.urs.cz/item/CS_URS_2025_01/772523811 | [14 empty] | Online PSC | 2
| VV |  | 1,2*1,3 |  | 1.56 | [12 empty] | VV | 2 | 2 | True | 0 | ROZPOCET
| VV |  | 3,9*3 |  | 11.7 | [12 empty] | VV | 2 | 2 | True | 0 | ROZPOCET
| VV |  | 1,8*1,4 |  | 2.52 | [12 empty] | VV | 2 | 2 | True | 0 | ROZPOCET
| VV |  | 2,9*2,8 |  | 8.12 | [12 empty] | VV | 2 | 2 | True | 0 | ROZPOCET
| VV |  | 1,3*1,1 |  | 1.43 | [12 empty] | VV | 2 | 2 | True | 0 | ROZPOCET
| VV |  | 2*3,9 |  | 7.8 | [12 empty] | VV | 2 | 2 | True | 0 | ROZPOCET
| VV |  | 0,5*12 |  | 6 | [12 empty] | VV | 2 | 2 | True | 0 | ROZPOCET
| VV |  | 1,3*1,1 |  | 1.43 | [12 empty] | VV | 2 | 2 | True | 0 | ROZPOCET
| VV |  | Součet |  | 40.56 | [12 empty] | VV | 2 | 4 | True | 1 | ROZPOCET
24 | K | 772526170 | Kladení dlažby z kamene z nepravidelných desek řezaných do malty tl přes 70 do 100 mm | m2 | 40.56 |  | 0 |  |  | snížená |  | 0 | 0.042 | 1.7035 | 0 | 0 | 16 | K | 2 |  |  |  | ROZPOCET | 0 | 0 | 0 | 0 | 0 | 2 | 0 | 16 | 83780060
| Online PSC |  | https://podminky.urs.cz/item/CS_URS_2024_01/772526170 | [14 empty] | Online PSC | 2
| VV |  | 1,2*1,3 |  | 1.56 | [12 empty] | VV | 2 | 2 | True | 0 | ROZPOCET
| VV |  | 3,9*3 |  | 11.7 | [12 empty] | VV | 2 | 2 | True | 0 | ROZPOCET
| VV |  | 1,8*1,4 |  | 2.52 | [12 empty] | VV | 2 | 2 | True | 0 | ROZPOCET
| VV |  | 2,9*2,8 |  | 8.12 | [12 empty] | VV | 2 | 2 | True | 0 | ROZPOCET
| VV |  | 1,3*1,1 |  | 1.43 | [12 empty] | VV | 2 | 2 | True | 0 | ROZPOCET
| VV |  | 2*3,9 |  | 7.8 | [12 empty] | VV | 2 | 2 | True | 0 | ROZPOCET
| VV |  | 0,5*12 |  | 6 | [12 empty] | VV | 2 | 2 | True | 0 | ROZPOCET
| VV |  | 1,3*1,1 |  | 1.43 | [12 empty] | VV | 2 | 2 | True | 0 | ROZPOCET
| VV |  | Součet |  | 40.56 | [12 empty] | VV | 2 | 4 | True | 1 | ROZPOCET
25 | K | 772991441 | Očištění vybouraných kamenných dlažeb k dalšímu použití od malty | m2 | 40.56 |  | 0 |  |  | snížená |  | 0 | 0 | 0 | 0 | 0 | 16 | K | 2 |  |  |  | ROZPOCET | 0 | 0 | 0 | 0 | 0 | 2 | 0 | 16 | 1062461044
| Online PSC |  | https://podminky.urs.cz/item/CS_URS_2025_01/772991441 | [14 empty] | Online PSC | 2
| VV |  | 1,2*1,3 |  | 1.56 | [12 empty] | VV | 2 | 2 | True | 0 | ROZPOCET
| VV |  | 3,9*3 |  | 11.7 | [12 empty] | VV | 2 | 2 | True | 0 | ROZPOCET
| VV |  | 1,8*1,4 |  | 2.52 | [12 empty] | VV | 2 | 2 | True | 0 | ROZPOCET
| VV |  | 2,9*2,8 |  | 8.12 | [12 empty] | VV | 2 | 2 | True | 0 | ROZPOCET
| VV |  | 1,3*1,1 |  | 1.43 | [12 empty] | VV | 2 | 2 | True | 0 | ROZPOCET
| VV |  | 2*3,9 |  | 7.8 | [12 empty] | VV | 2 | 2 | True | 0 | ROZPOCET
| VV |  | 0,5*12 |  | 6 | [12 empty] | VV | 2 | 2 | True | 0 | ROZPOCET
| VV |  | 1,3*1,1 |  | 1.43 | [12 empty] | VV | 2 | 2 | True | 0 | ROZPOCET
| VV |  | Součet |  | 40.56 | [12 empty] | VV | 2 | 4 | True | 1 | ROZPOCET
26 | K | 998772211 | Přesun hmot procentní pro podlahy z kamene s omezením mechanizace v objektech v do 6 m | % |  |  | 0 |  |  | snížená |  | 0 | 0 | 0 | 0 | 0 | 16 | K | 2 |  |  |  | ROZPOCET | 0 | 0 | 0 | 0 | 0 | 2 | 0 | 16 | 1869434344
| Online PSC |  | https://podminky.urs.cz/item/CS_URS_2025_01/998772211 | [14 empty] | Online PSC | 2
| D | 783 | Dokončovací práce - nátěry |  |  |  | 0 |  |  |  |  | 0 |  | 0.030035 |  | 0 | 2 | D | 1 |  |  |  | ROZPOCET | [6 empty] | 0
27 | K | 783005789J | Patinace kamenných povrchů | m2 | 103.14 |  | 0 |  |  | snížená |  | 0 | 0 | 0 | 0 | 0 | 16 | K | 2 |  |  |  | ROZPOCET | 0 | 0 | 0 | 0 | 0 | 2 | 0 | 16 | 2029663622
| VV |  | dlažba | [14 empty] | VV | 2 | 1 | True | 0 | ROZPOCET
| VV |  | 40,56 |  | 40.56 | [12 empty] | VV | 2 | 2 | True | 0 | ROZPOCET
| VV |  | stěny | [14 empty] | VV | 2 | 1 | True | 0 | ROZPOCET
| VV |  | 25,78 |  | 25.78 | [12 empty] | VV | 2 | 2 | True | 0 | ROZPOCET
| VV |  | stupně | [14 empty] | VV | 2 | 1 | True | 0 | ROZPOCET
| VV |  | 19,6*0,45 |  | 8.82 | [12 empty] | VV | 2 | 2 | True | 0 | ROZPOCET
| VV |  | 20,4*0,45 |  | 9.18 | [12 empty] | VV | 2 | 2 | True | 0 | ROZPOCET
| VV |  | 19,6*0,15 |  | 2.94 | [12 empty] | VV | 2 | 2 | True | 0 | ROZPOCET
| VV |  | 20,4*0,15 |  | 3.06 | [12 empty] | VV | 2 | 2 | True | 0 | ROZPOCET
| VV |  | bazenek | [14 empty] | VV | 2 | 1 | True | 0 | ROZPOCET
| VV |  | 2*4 |  | 8 | [12 empty] | VV | 2 | 2 | True | 0 | ROZPOCET
| VV |  | 2*4*0,4 |  | 3.2 | [12 empty] | VV | 2 | 2 | True | 0 | ROZPOCET
| VV |  | 2*2*0,4 |  | 1.6 | [12 empty] | VV | 2 | 2 | True | 0 | ROZPOCET
| VV |  | Součet |  | 103.14 | [12 empty] | VV | 2 | 4 | True | 1 | ROZPOCET
28 | K | 783314101J | Trojnásobný syntetický nátěr zámečnických konstrukcí | m2 | 30.36 |  | 0 |  |  | snížená |  | 0 | 0.00014 | 0.0042504 | 0 | 0 | 16 | K | 2 |  |  |  | ROZPOCET | 0 | 0 | 0 | 0 | 0 | 2 | 0 | 16 | 594898199
| VV |  | delka*výška | [14 empty] | VV | 2 | 1 | True | 0 | ROZPOCET
| VV |  | 27,6*1,1 |  | 30.36 | [12 empty] | VV | 2 | 2 | True | 1 | ROZPOCET
29 | K | 783698745J | Spárování stupňů | m | 44.65 |  | 0 |  |  | snížená |  | 0 | 0 | 0 | 0 | 0 | 16 | K | 2 |  |  |  | ROZPOCET | 0 | 0 | 0 | 0 | 0 | 2 | 0 | 16 | -1938945459
| VV |  | stupně vodorovně | [14 empty] | VV | 2 | 1 | True | 0 | ROZPOCET
| VV |  | 40 |  | 40 | [12 empty] | VV | 2 | 2 | True | 0 | ROZPOCET
| VV |  | svisle | [14 empty] | VV | 2 | 1 | True | 0 | ROZPOCET
| VV |  | 14*0,150 |  | 2.1 | [12 empty] | VV | 2 | 2 | True | 0 | ROZPOCET
| VV |  | 17*0,150 |  | 2.55 | [12 empty] | VV | 2 | 2 | True | 0 | ROZPOCET
| VV |  | Součet |  | 44.65 | [12 empty] | VV | 2 | 4 | True | 1 | ROZPOCET
30 | K | 783826635 | Hydrofobizační transparentní nátěr kamenných povrchů | m2 | 103.14 |  | 0 |  |  | snížená |  | 0 | 0.00025 | 0.025785 | 0 | 0 | 16 | K | 2 |  |  |  | ROZPOCET | 0 | 0 | 0 | 0 | 0 | 2 | 0 | 16 | -1814561622
| Online PSC |  | https://podminky.urs.cz/item/CS_URS_2024_01/783826635 | [14 empty] | Online PSC | 2
| VV |  | dlažba | [14 empty] | VV | 2 | 1 | True | 0 | ROZPOCET
| VV |  | 40,56 |  | 40.56 | [12 empty] | VV | 2 | 2 | True | 0 | ROZPOCET
| VV |  | stěny | [14 empty] | VV | 2 | 1 | True | 0 | ROZPOCET
| VV |  | 25,78 |  | 25.78 | [12 empty] | VV | 2 | 2 | True | 0 | ROZPOCET
| VV |  | stupně | [14 empty] | VV | 2 | 1 | True | 0 | ROZPOCET
| VV |  | 19,6*0,45 |  | 8.82 | [12 empty] | VV | 2 | 2 | True | 0 | ROZPOCET
| VV |  | 20,4*0,45 |  | 9.18 | [12 empty] | VV | 2 | 2 | True | 0 | ROZPOCET
| VV |  | 19,6*0,15 |  | 2.94 | [12 empty] | VV | 2 | 2 | True | 0 | ROZPOCET
| VV |  | 20,4*0,15 |  | 3.06 | [12 empty] | VV | 2 | 2 | True | 0 | ROZPOCET
| VV |  | bazenek | [14 empty] | VV | 2 | 1 | True | 0 | ROZPOCET
| VV |  | 2*4 |  | 8 | [12 empty] | VV | 2 | 2 | True | 0 | ROZPOCET
| VV |  | 2*4*0,4 |  | 3.2 | [12 empty] | VV | 2 | 2 | True | 0 | ROZPOCET
| VV |  | 2*2*0,4 |  | 1.6 | [12 empty] | VV | 2 | 2 | True | 0 | ROZPOCET
| VV |  | Součet |  | 103.14 | [12 empty] | VV | 2 | 4 | True | 1 | ROZPOCET
| D | VRN | Vedlejší rozpočtové náklady |  |  |  | 0 |  |  |  |  | 0 |  | 0 |  | 0 | 5 | D | 0 |  |  |  | ROZPOCET | [6 empty] | 0
31 | K | 030001000 | Zařízení staveniště | kompl. | 1 |  | 0 |  |  | snížená |  | 0 | 0 | 0 | 0 | 0 | 1024 | K | 1 |  |  |  | ROZPOCET | 0 | 0 | 0 | 0 | 0 | 2 | 0 | 1024 | -970054785
| Online PSC |  | https://podminky.urs.cz/item/CS_URS_2024_01/030001000 | [14 empty] | Online PSC | 1
| VV |  | 1 |  | 1 | [12 empty] | VV | 1 | 2 | True | 1 | ROZPOCET
32 | K | 034103000 | Oplocení staveniště | kompl | 1 |  | 0 |  |  | snížená |  | 0 | 0 | 0 | 0 | 0 | 1024 | K | 1 |  |  |  | ROZPOCET | 0 | 0 | 0 | 0 | 0 | 2 | 0 | 1024 | -1433623622
| Online PSC |  | https://podminky.urs.cz/item/CS_URS_2024_01/034103000 | [14 empty] | Online PSC | 1
| VV |  | 1 |  | 1 | [12 empty] | VV | 1 | 2 | True | 1 | ROZPOCET
33 | K | 081103000 | Denní doprava pracovníků na pracoviště | km | 3430 |  | 0 |  |  | snížená |  | 0 | 0 | 0 | 0 | 0 | 1024 | K | 1 |  |  |  | ROZPOCET | 0 | 0 | 0 | 0 | 0 | 2 | 0 | 1024 | -251821489
| Online PSC |  | https://podminky.urs.cz/item/CS_URS_2024_01/081103000 | [14 empty] | Online PSC | 1
| VV |  | 2*km(tam a zpět)*počet dnů | [14 empty] | VV | 1 | 1 | True | 0 | ROZPOCET
| VV |  | 2*49*35 |  | 3430 | [12 empty] | VV | 1 | 2 | True | 0 | ROZPOCET
| VV |  | Součet |  | 3430 | [12 empty] | VV | 1 | 4 | True | 1 | ROZPOCET