## Pokyny pro vyplnění
Pokyny pro vyplnění
Ve všech listech tohoto souboru můžete měnit pouze buňky s modrým pozadím. Jedná se o tyto údaje : - údaje o firmě - jednotkové ceny položek zadané na maximálně dvě desetinná místa

## Stavba
#RTSROZP# | Položkový rozpočet stavby
| Stavba: |  | 25/044 | Návrh opravy zpevněné plochy na pozemku školy parc. č. 42, 43, k.ú. Frýdlant nad Ostravicí
5494 | Stupeň: |  | DPS
| Objednatel: |  | Základní škola a Mateřská škola Frýdlant nad Ostravicí, Náměstí 7, příspěvková organizace |  |  |  | IČO: | 00296651
|  |  | Náměstí 7 |  |  |  | DIČ:
|  |  | 73911 | Frýdlant nad Ostravicí
| Projektant: | [5 empty] | IČO:
DIČ:
| Zhotovitel: |  | ASA expert a.s. |  |  |  | IČO: | 27791891
|  |  | Lešetínská 626/24 |  |  |  | DIČ:
|  |  | 71900 | Ostrava
Vypracoval:
| Rozpis ceny | [6 empty] | Celkem
HSV | HSV | [6 empty] | 0
PSV | PSV | [6 empty] | 0
MON | MON | [6 empty] | 0
VN | Vedlejší náklady | [6 empty] | 0
ON | Ostatní náklady | [6 empty] | 0
| Celkem | [6 empty] | 0
Rekapitulace daní
0 | Základ pro sníženou DPH |  |  | 12 | % | 0 |  |  | CZK
0 | Snížená DPH |  |  | 12 | % | 0 |  |  | CZK
0 | Základ pro základní DPH |  |  | 21 | % | 0 |  |  | CZK
0 | Základní DPH |  |  | 21 | % | 0 |  |  | CZK
0 | Zaokrouhlení |  |  |  |  | 0 |  |  | CZK
| Cena celkem bez DPH |  |  |  |  | 0 |  |  | CZK
0 | Cena celkem s DPH |  |  |  |  | 0 |  |  | CZK
|  | v |  |  | dne
|  |  | Za zhotovitele |  |  |  | Za objednatele
Rekapitulace dílčích částí
#CASTI>> | Číslo | Název |  |  | Základ pro sníženou DPH | Základ pro základní DPH | DPH celkem | Cena celkem | %
1 | Stavba |  |  |  | 0 | 0 | 0 | 0
2 | 01 | Návrh opravy zpevněné plochy na pozemku školy parc. č. 42, 43, k.ú. Frýdlant nad Ostravicí |  |  | 0 | 0 | 0 | 0
3 | 01 | ASŘ |  |  | 0 | 0 | 0 | 0
| Celkem za stavbu |  |  |  | 0 | 0 | 0 | 0 | 0
#POPS | Popis stavby: 25/044 - Návrh opravy zpevněné plochy na pozemku školy parc. č. 42, 43, k.ú. Frýdlant nad Ostravicí
#POPO | Popis objektu: 01 - Návrh opravy zpevněné plochy na pozemku školy parc. č. 42, 43, k.ú. Frýdlant nad Ostravicí
#POPR | Popis rozpočtu: 01 - ASŘ
Rekapitulace dílů
| Číslo | Název |  |  | Typ dílu |  |  | Celkem | %
| 1 | Zemní práce |  |  | HSV |  |  | 0
| 2 | Základy a zvláštní zakládání |  |  | HSV |  |  | 0
| 4 | Vodorovné konstrukce |  |  | HSV |  |  | 0
| 5 | Komunikace |  |  | HSV |  |  | 0
| 62 | Úpravy povrchů vnější |  |  | HSV |  |  | 0
| 8 | Trubní vedení |  |  | HSV |  |  | 0
| 91 | Doplňující práce na komunikaci |  |  | HSV |  |  | 0
| 93 | Dokončovací práce inženýrských staveb |  |  | HSV |  |  | 0
| 96 | Bourání konstrukcí |  |  | HSV |  |  | 0
| 99 | Staveništní přesun hmot |  |  | HSV |  |  | 0
| 711 | Izolace proti vodě |  |  | PSV |  |  | 0
| 721 | Vnitřní kanalizace |  |  | PSV |  |  | 0
| D96 | Přesuny suti a vybouraných hmot |  |  | PSU |  |  | 0
| VN | Vedlejší náklady |  |  | VN |  |  | 0
| ON | Ostatní náklady |  |  | ON |  |  | 0
| Cena celkem | [6 empty] | 0 | 0
Note on D11: Název
Note on I11: IČO
Note on D12: Ulice
Note on I12: DIČ
Note on D13: PSČ
Note on E13: Místo

## VzorPolozky (hidden)
Položkový rozpočet
S:
O:
R:

## 01 01 Pol
Položkový rozpočet | [27 empty] | #TypZaznamu#
S: | 25/044 | Návrh opravy zpevněné plochy na pozemku školy parc. č. 42, 43, k.ú. Frýdlant nad Ostravicí | [25 empty] | STA
O: | 01 | Návrh opravy zpevněné plochy na pozemku školy parc. č. 42, 43, k.ú. Frýdlant nad Ostravicí | [22 empty] | STA |  |  | OBJ
R: | 01 | ASŘ | [25 empty] | ROZ
P.č. | Číslo položky | Název položky | MJ | Množství | Cena / MJ | Celkem | Dodávka | Dodávka celk. | Montáž | Montáž celk. | DPH | Cena s DPH | Hmotnost / MJ | Hmotnost celk.(t) | Dem. hmotnost / MJ | Dem. hmotnost celk.(t) | Ceník | Cen. soustava / platnost | Cenová úroveň | Nhod / MJ | Nhod celk. | Dodavatel | Typ položky | Stav položky
Díl: | 1 | Zemní práce |  |  |  | 0 |  | 0 |  | 0 |  | 0 |  | 144.79 |  | 157.93 |  |  |  |  | 577.7 | [6 empty] | DIL
1 | 113107614R00 | Odstranění podkladu nad 50 m2,kam.drcené prům.tl.14 cm | m2 | 246 |  | 0 |  | 0 |  | 0 | 21 | 0 | 0 | 0 | 0.308 | 75.77 |  | RTS 25/ I | RTS 25/ I | 0.06 | 14.76 |  | Práce | Běžná |  |  |  | POL1_
|  | struska | [25 empty] | POP
|  | Odkaz na mn. položky pořadí 2 : 246,00000 |  | 246 | [23 empty] | VV | 5
2 | 113108407R00 | Odstranění asfaltové vrstvy pl.nad 50 m2, tl. 7 cm | m2 | 246 |  | 0 |  | 0 |  | 0 | 21 | 0 | 0 | 0 | 0.154 | 37.88 |  | RTS 25/ I | RTS 25/ I | 0.0538 | 13.23 |  | Práce | Běžná |  |  |  | POL1_
|  | viz výkres D.1.b.1 - Příprava území : | [25 empty] | VV | 0
|  | 246,0 |  | 246 | [23 empty] | VV | 0
3 | 113109415R00 | Odstranění podkladu pl.nad 50 m2, beton, tl. 15 cm | m2 | 123 |  | 0 |  | 0 |  | 0 | 21 | 0 | 0 | 0 | 0.36 | 44.28 |  | RTS 25/ I | RTS 25/ I | 0.045 | 5.54 |  | Práce | Běžná |  |  |  | POL1_
|  | předpoklad 50% : | [25 empty] | VV | 0
|  | Odkaz na mn. položky pořadí 2 : 246,00000*0,5 |  | 123 | [23 empty] | VV | 5
4 | 121101101R00 | Sejmutí ornice s přemístěním do 50 m | m3 | 1.8 |  | 0 |  | 0 |  | 0 | 21 | 0 | 0 | 0 | 0 | 0 |  | RTS 25/ I | RTS 25/ I | 0.1 | 0.18 |  | Práce | Běžná |  |  |  | POL1_
|  | se složením | [25 empty] | POP
|  | viz výkres D.1.b.1 - Příprava území : | [25 empty] | VV | 0
|  | 0,15*12,0 |  | 1.8 | [23 empty] | VV | 0
5 | 122301101R00 | Odkopávky nezapažené v hor. 4 do 100 m3 | m3 | 55.35 |  | 0 |  | 0 |  | 0 | 21 | 0 | 0 | 0 | 0 | 0 |  | RTS 25/ I | RTS 25/ I | 0.63 | 34.87 |  | Práce | Běžná |  |  |  | POL1_
|  | vč. stavebního odpadu a navážky, s přehozením nebo naložením | [25 empty] | POP
|  | viz výkres D.1.b.1 - Příprava území : | [25 empty] | VV | 0
|  | 0,15*246,0 |  | 36.9 | [23 empty] | VV | 0
|  | 0,15*246,0/2 |  | 18.45 | [23 empty] | VV | 0
6 | 122301101R00 | Odkopávky nezapažené v hor. 4 do 100 m3 | m3 | 91.5 |  | 0 |  | 0 |  | 0 | 21 | 0 | 0 | 0 | 0 | 0 |  | RTS 25/ I | RTS 25/ I | 0.63 | 57.65 |  | Práce | Běžná |  |  |  | POL1_
|  | vč. stavebního odpadu a navážky, s přehozením nebo naložením | [25 empty] | POP
|  | viz výkres D.1.b.2 - Situace : | [25 empty] | VV | 0
|  | výměna podloží : | [25 empty] | VV | 0
|  | 0,5*183,0 |  | 91.5 | [23 empty] | VV | 0
7 | 122301109R00 | Příplatek za lepivost - odkopávky v hor. 4 | m3 | 73.425 |  | 0 |  | 0 |  | 0 | 21 | 0 | 0 | 0 | 0 | 0 |  | RTS 25/ I | RTS 25/ I | 0.08 | 5.87 |  | Práce | Běžná |  |  |  | POL1_
|  | Odkaz na mn. položky pořadí 5 : 55,35000*0,5 |  | 27.675 | [23 empty] | VV | 5
|  | Odkaz na mn. položky pořadí 6 : 91,50000*0,5 |  | 45.75 | [23 empty] | VV | 5
8 | 139601103R00 | Ruční výkop jam, rýh a šachet v hornině tř. 4 | m3 | 56.8734 |  | 0 |  | 0 |  | 0 | 21 | 0 | 0 | 0 | 0 | 0 |  | RTS 25/ I | RTS 25/ I | 4.655 | 264.75 |  | Práce | Běžná |  |  |  | POL1_
|  | s přehozením nebo naložením | [25 empty] | POP
|  | od hloubky výkopu je odečtena tl. komunikace a výměna podloží : | [25 empty] | VV | 0
|  | viz výkres D.1.b.6 - Oprava kanalizačních šachet : | [25 empty] | VV | 0
|  | P1-P3 : | [25 empty] | VV | 0
|  | 2,5*(2,5*2,5)*3 |  | 46.875 | [23 empty] | VV | 0
|  | viz výkres D.1.b. - Oprava uličních vpustí : | [25 empty] | VV | 0
|  | UV1-UV3 : | [25 empty] | VV | 0
|  | 0,68*(1,6*1,6)*3 |  | 5.2224 | [23 empty] | VV | 0
|  | viz výkres D.1.b.1 - Příprava území : | [25 empty] | VV | 0
|  | rýha pro obrubníky : | [25 empty] | VV | 0
|  | 0,35*0,2*(14,2+5,0) |  | 1.344 | [23 empty] | VV | 0
|  | rýha pro trativod : | [25 empty] | VV | 0
|  | (0,45*0,4+0,14*0,6)*13,0 |  | 3.432 | [23 empty] | VV | 0
9 | 151101102R00 | Pažení a rozepření stěn rýh - příložné - hl.do 4 m | m2 | 75 |  | 0 |  | 0 |  | 0 | 21 | 0 | 0.00085 | 0.06 | 0 | 0 |  | RTS 25/ I | RTS 25/ I | 0.479 | 35.93 |  | Práce | Běžná |  |  |  | POL1_
|  | viz výkres D.1.b.6 - Oprava kanalizačních šachet : | [25 empty] | VV | 0
|  | P1-P3 : | [25 empty] | VV | 0
|  | 2,5*(2,5*4)*3 |  | 75 | [23 empty] | VV | 0
10 | 151101112R00 | Odstranění pažení stěn rýh - příložné - hl. do 4 m | m2 | 75 |  | 0 |  | 0 |  | 0 | 21 | 0 | 0 | 0 | 0 | 0 |  | RTS 25/ I | RTS 25/ I | 0.327 | 24.53 |  | Práce | Běžná |  |  |  | POL1_
|  | Odkaz na mn. položky pořadí 9 : 75,00000 |  | 75 | [23 empty] | VV | 5
11 | 162301101R00 | Vodorovné přemístění výkopku z hor.1-4 do 500 m | m3 | 205.5234 |  | 0 |  | 0 |  | 0 | 21 | 0 | 0 | 0 | 0 | 0 |  | RTS 25/ I | RTS 25/ I | 0.01 | 2.06 |  | Práce | Běžná |  |  |  | POL1_
|  | se složením na dočasnou deponii | [25 empty] | POP
|  | Odkaz na mn. položky pořadí 4 : 1,80000 |  | 1.8 | [23 empty] | VV | 5
|  | Odkaz na mn. položky pořadí 5 : 55,35000 |  | 55.35 | [23 empty] | VV | 5
|  | Odkaz na mn. položky pořadí 6 : 91,50000 |  | 91.5 | [23 empty] | VV | 5
|  | Odkaz na mn. položky pořadí 8 : 56,87340 |  | 56.8734 | [23 empty] | VV | 5
12 | 162701105R00 | Vodorovné přemístění výkopku z hor.1-4 do 10000 m | m3 | 205.5234 |  | 0 |  | 0 |  | 0 | 21 | 0 | 0 | 0 | 0 | 0 |  | RTS 25/ I | RTS 25/ I | 0.01 | 2.06 |  | Práce | Běžná |  |  |  | POL1_
|  | se složením na skládku | [25 empty] | POP
|  | Odkaz na mn. položky pořadí 11 : 205,52340 |  | 205.5234 | [23 empty] | VV | 5
13 | 162701109R00 | Příplatek k vod. přemístění hor.1-4 za další 1 km | m3 | 2055.234 |  | 0 |  | 0 |  | 0 | 21 | 0 | 0 | 0 | 0 | 0 |  | RTS 25/ I | RTS 25/ I | 0 | 0 |  | Práce | Běžná |  |  |  | POL1_
|  | Odkaz na mn. položky pořadí 12 : 205,52340*10 |  | 2055.234 | [23 empty] | VV | 5
14 | 167101102R00 | Nakládání výkopku z hor. 1 ÷ 4 v množství nad 100 m3 | m3 | 205.5234 |  | 0 |  | 0 |  | 0 | 21 | 0 | 0 | 0 | 0 | 0 |  | RTS 25/ I | RTS 25/ I | 0.053 | 10.89 |  | Práce | Běžná |  |  |  | POL1_
|  | Odkaz na mn. položky pořadí 11 : 205,52340 |  | 205.5234 | [23 empty] | VV | 5
15 | 175101201R00 | Obsyp objektu bez prohození sypaniny | m3 | 41.6014 |  | 0 |  | 0 |  | 0 | 21 | 0 | 0 | 0 | 0 | 0 |  | RTS 25/ I | RTS 25/ I | 2.2 | 91.52 |  | Práce | Běžná |  |  |  | POL1_
|  | od hloubky výkopu je odečtena tl. komunikace a výměna podloží : | [25 empty] | VV | 0
|  | viz výkres D.1.b.6 - Oprava kanalizačních šachet : | [25 empty] | VV | 0
|  | P1-P3 : | [25 empty] | VV | 0
|  | 2,5*(2,5*2,5)*3 |  | 46.875 | [23 empty] | VV | 0
|  | -(0,1*1,5*1,5+1,21*2,4)*3 |  | -9.387 | [23 empty] | VV | 0
|  | viz výkres D.1.b. - Oprava uličních vpustí : | [25 empty] | VV | 0
|  | UV1-UV3 : | [25 empty] | VV | 0
|  | 0,58*(1,6*1,6)*3 |  | 4.4544 | [23 empty] | VV | 0
|  | -(0,196*0,58)*3 |  | -0.34104 | [23 empty] | VV | 0
16 | 181006115R00 | Rozprostření zemin v rov./sklonu 1:5, tl. do 40 cm | m2 | 70 |  | 0 |  | 0 |  | 0 | 21 | 0 | 0 | 0 | 0 | 0 |  | RTS 25/ I | RTS 25/ I | 0.011 | 0.77 |  | Práce | Běžná |  |  |  | POL1_
|  | viz výkres D.1.b.2 - Situace : | [25 empty] | VV | 0
|  | 70,0 |  | 70 | [23 empty] | VV | 0
17 | 181301102R00 | Rozprostření ornice, rovina, tl. 10-15 cm,do 500m2 | m2 | 70 |  | 0 |  | 0 |  | 0 | 21 | 0 | 0 | 0 | 0 | 0 |  | RTS 25/ I | RTS 25/ I | 0.177 | 12.39 |  | Práce | Běžná |  |  |  | POL1_
|  | viz výkres D.1.b.2 - Situace : | [25 empty] | VV | 0
|  | 70,0 |  | 70 | [23 empty] | VV | 0
18 | 182001151R00 | Prokypření půdy rotavátorem | m2 | 70 |  | 0 |  | 0 |  | 0 | 21 | 0 | 0 | 0 | 0 | 0 |  | RTS 25/ I | RTS 25/ I | 0.01 | 0.7 |  | Práce | Běžná |  |  |  | POL1_
|  | Odkaz na mn. položky pořadí 21 : 70,00000 |  | 70 | [23 empty] | VV | 5
19 | 19900000RR00 | Poplatek za skládku zeminy vč. stavebního odpadu a navážky | m3 | 205.5234 |  | 0 |  | 0 |  | 0 | 21 | 0 | 0 | 0 | 0 | 0 |  | Vlastní | Indiv | 0 | 0 |  | Práce | Běžná |  |  |  | POL1_
|  | Odkaz na mn. položky pořadí 12 : 205,52340 |  | 205.5234 | [23 empty] | VV | 5
20 | 112100001RAA | Kácení stromů do prům. 500 mm a odstranění pařezů včetně odvozu, úpravy terénu | kus | 4 |  | 0 |  | 0 |  | 0 | 21 | 0 | 0.00304 | 0.01 | 0 | 0 |  | RTS 25/ I | RTS 25/ I | 0 | 0 |  | Agregovaná položka | Běžná |  |  |  | POL2_
|  | viz výkres D.1.b.1 - Příprava území : | [25 empty] | VV | 0
|  | 4 |  | 4 | [23 empty] | VV | 0
21 | 180400020RA0 | Založení trávníku parkového v rovině s dodáním osiva | m2 | 70 |  | 0 |  | 0 |  | 0 | 21 | 0 | 3e-05 | 0 | 0 | 0 |  | RTS 25/ I | RTS 25/ I | 0 | 0 |  | Agregovaná položka | Běžná |  |  |  | POL2_
|  | viz výkres D.1.b.2 - Situace : | [25 empty] | VV | 0
|  | viz výkres D.1.b.3 - Řez A-A´ : | [25 empty] | VV | 0
|  | 70,0 |  | 70 | [23 empty] | VV | 0
22 | 10364200R | Ornice pro pozemkové úpravy | m3 | 10.5 |  | 0 |  | 0 |  | 0 | 21 | 0 | 1.67 | 17.54 | 0 | 0 | SPCM | RTS 22/ II | Indiv | 0 | 0 |  | Specifikace | Běžná |  |  |  | POL3_
|  | vč. dopravních nákladů | [25 empty] | POP
|  | Odkaz na mn. položky pořadí 17 : 70,00000*0,15 |  | 10.5 | [23 empty] | VV | 5
23 | 58125110R | Zemina | t | 52.92 |  | 0 |  | 0 |  | 0 | 21 | 0 | 1 | 52.92 | 0 | 0 | SPCM | RTS 25/ I | RTS 25/ I | 0 | 0 |  | Specifikace | Běžná |  |  |  | POL3_
|  | vč. dopravních nákladů | [25 empty] | POP
|  | viz výkres D.1.b.2 - Situace : | [25 empty] | VV | 0
|  | 70,0*0,36*2,1 |  | 52.92 | [23 empty] | VV | 0
24 | 583320881R | Štěrkopísek tříděný | t | 74.2584 |  | 0 |  | 0 |  | 0 | 21 | 0 | 1 | 74.26 | 0 | 0 | SPCM | RTS 25/ I | RTS 25/ I | 0 | 0 |  | Specifikace | Běžná |  |  |  | POL3_
|  | vč. dopravních nákladů | [25 empty] | POP
|  | Odkaz na mn. položky pořadí 15 : 41,60136*1,7 |  | 70.7223 | [23 empty] | VV | 5
|  | Koeficient : 0,05 |  | 3.5361 | [23 empty] | VV | 4
Díl: | 2 | Základy a zvláštní zakládání |  |  |  | 0 |  | 0 |  | 0 |  | 0 |  | 14.19 |  | 0 |  |  |  |  | 24.69 | [6 empty] | DIL
25 | 212561111R00 | Výplň odvodňov. trativodů kam. hrubě drcen. 16-32 mm | m3 | 8.3655 |  | 0 |  | 0 |  | 0 | 21 | 0 | 1.665 | 13.93 | 0 | 0 |  | RTS 25/ I | RTS 25/ I | 0.92 | 7.7 |  | Práce | Běžná |  |  |  | POL1_
|  | viz výkres D.1.b.2 - Situace : | [25 empty] | VV | 0
|  | viz výkres D.1.b.3 - Řez A-A´ : | [25 empty] | VV | 0
|  | (0,35*0,41+0,5*1,0)*13,0 |  | 8.3655 | [23 empty] | VV | 0
26 | 212971110R00 | Opláštění trativodů z geotext., do sklonu 1:2,5 | m2 | 59.8 |  | 0 |  | 0 |  | 0 | 21 | 0 | 0.00017 | 0.01 | 0 | 0 |  | RTS 25/ I | RTS 25/ I | 0.075 | 4.49 |  | Práce | Běžná |  |  |  | POL1_
|  | viz výkres D.1.b.2 - Situace : | [25 empty] | VV | 0
|  | viz výkres D.1.b.3 - Řez A-A´ : | [25 empty] | VV | 0
|  | 4,6*13,0 |  | 59.8 | [23 empty] | VV | 0
27 | 273351215R00 | Bednění stěn základových desek - zřízení | m2 | 2.7 |  | 0 |  | 0 |  | 0 | 21 | 0 | 0.03919 | 0.11 | 0 | 0 |  | RTS 25/ I | RTS 25/ I | 1.6 | 4.32 |  | Práce | Běžná |  |  |  | POL1_
|  | viz výkres D.1.b.6 - Oprava kanalizačních šachet : | [25 empty] | VV | 0
|  | P1-P3 : | [25 empty] | VV | 0
|  | 0,15*(1,5*4)*3 |  | 2.7 | [23 empty] | VV | 0
28 | 273351216R00 | Bednění stěn základových desek - odstranění | m2 | 2.7 |  | 0 |  | 0 |  | 0 | 21 | 0 | 0 | 0 | 0 | 0 |  | RTS 25/ I | RTS 25/ I | 0.32 | 0.86 |  | Práce | Běžná |  |  |  | POL1_
|  | Včetně očištění, vytřídění a uložení bednicího materiálu. | [25 empty] | POP
|  | Odkaz na mn. položky pořadí 27 : 2,70000 |  | 2.7 | [23 empty] | VV | 5
29 | 289971211R00 | Zřízení vrstvy z geotextilie sklon do 1:5 | m2 | 183 |  | 0 |  | 0 |  | 0 | 21 | 0 | 3e-05 | 0.01 | 0 | 0 |  | RTS 25/ I | RTS 25/ I | 0.04 | 7.32 |  | Práce | Běžná |  |  |  | POL1_
|  | viz výkres D.1.b.2 - Situace : | [25 empty] | VV | 0
|  | výměna podloží : | [25 empty] | VV | 0
|  | 183,0 |  | 183 | [23 empty] | VV | 0
30 | 69366199R | Geotextilie netkaná 500 g/m2 | m2 | 267.08 |  | 0 |  | 0 |  | 0 | 21 | 0 | 0.0005 | 0.13 | 0 | 0 | SPCM | RTS 25/ I | RTS 25/ I | 0 | 0 |  | Specifikace | Běžná |  |  |  | POL3_
|  | Odkaz na mn. položky pořadí 26 : 59,80000*1,1 |  | 65.78 | [23 empty] | VV | 5
|  | Odkaz na mn. položky pořadí 29 : 183,00000*1,1 |  | 201.3 | [23 empty] | VV | 5
Díl: | 4 | Vodorovné konstrukce |  |  |  | 0 |  | 0 |  | 0 |  | 0 |  | 3.94 |  | 0 |  |  |  |  | 3.66 | [6 empty] | DIL
31 | 451541111R00 | Lože pod potrubí ze štěrkodrtě 4 - 8 mm | m3 | 0.455 |  | 0 |  | 0 |  | 0 | 21 | 0 | 1.7034 | 0.78 | 0 | 0 |  | RTS 25/ I | RTS 25/ I | 1.3 | 0.59 |  | Práce | Běžná |  |  |  | POL1_
|  | viz výkres D.1.b.2 - Situace : | [25 empty] | VV | 0
|  | viz výkres D.1.b.3 - Řez A-A´ : | [25 empty] | VV | 0
|  | trativod : | [25 empty] | VV | 0
|  | 0,1*0,35*13,0 |  | 0.455 | [23 empty] | VV | 0
32 | 451573111R00 | Lože pod potrubí ze štěrkopísku do 63 mm | m3 | 0.768 |  | 0 |  | 0 |  | 0 | 21 | 0 | 1.8908 | 1.45 | 0 | 0 |  | RTS 25/ I | RTS 25/ I | 1.317 | 1.01 |  | Práce | Běžná |  |  |  | POL1_
|  | viz výkres D.1.b. - Oprava uličních vpustí : | [25 empty] | VV | 0
|  | UV1-UV3 : | [25 empty] | VV | 0
|  | 0,1*(1,6*1,6)*3 |  | 0.768 | [23 empty] | VV | 0
33 | 452311151RT1 | Desky podkladní z betonu beton prostý třídy C 20/25 | m3 | 0.675 |  | 0 |  | 0 |  | 0 | 21 | 0 | 2.5 | 1.69 | 0 | 0 |  | RTS 25/ I | RTS 25/ I | 1.45 | 0.98 |  | Práce | Běžná |  |  |  | POL1_
|  | viz výkres D.1.b.6 - Oprava kanalizačních šachet : | [25 empty] | VV | 0
|  | P1-P3 : | [25 empty] | VV | 0
|  | 0,1*(1,5*1,5)*3 |  | 0.675 | [23 empty] | VV | 0
34 | 457621412R00 | Těsnění z asfaltobet. úprava spár zálivkou | m | 12.04 |  | 0 |  | 0 |  | 0 | 21 | 0 | 0.0015 | 0.02 | 0 | 0 |  | RTS 25/ I | RTS 25/ I | 0.09 | 1.08 |  | Práce | Běžná |  |  |  | POL1_
|  | viz výkres D.1.b.2 - Situace : | [25 empty] | VV | 0
|  | kamenná dlažba : | [25 empty] | VV | 0
|  | 2*(4,8+1,22) |  | 12.04 | [23 empty] | VV | 0
Díl: | 5 | Komunikace |  |  |  | 0 |  | 0 |  | 0 |  | 0 |  | 383.23 |  | 0 |  |  |  |  | 165.92 | [6 empty] | DIL
35 | 451579977R00 | Příplatek za dalších 10 mm lože ze štěrkodrti při tl. nad 100 mm | m2 | 2562 |  | 0 |  | 0 |  | 0 | 21 | 0 | 0.0204 | 52.26 | 0 | 0 |  | RTS 25/ I | RTS 25/ I | 0.01 | 25.62 |  | Práce | Běžná |  |  |  | POL1_
|  | Odkaz na mn. položky pořadí 37 : 183,00000*14 |  | 2562 | [23 empty] | VV | 5
36 | 564112325R00 | Podklad z betonového recyklátu frakce 0-63, tloušťky 250 mm, po zhutnění | m2 | 366 |  | 0 |  | 0 |  | 0 | 21 | 0 | 0.49875 | 182.54 | 0 | 0 |  | RTS 25/ I | RTS 25/ I | 0.02 | 7.32 |  | Práce | Běžná |  |  |  | POL1_
|  | viz výkres D.1.b.2 - Situace : | [25 empty] | VV | 0
|  | výměna podloží : | [25 empty] | VV | 0
|  | 183,0*2 |  | 366 | [23 empty] | VV | 0
37 | 564871111RT2 | Podklad ze štěrkodrti po zhutnění tloušťky 25 cm štěrkodrť frakce 0-32 mm | m2 | 183 |  | 0 |  | 0 |  | 0 | 21 | 0 | 0.575 | 105.23 | 0 | 0 |  | RTS 25/ I | RTS 25/ I | 0.027 | 4.94 |  | Práce | Běžná |  |  |  | POL1_
|  | Odkaz na mn. položky pořadí 38 : 183,00000 |  | 183 | [23 empty] | VV | 5
38 | 596215040R00 | Kladení zámkové dlažby tl. 8 cm do drtě tl. 4 cm | m2 | 183 |  | 0 |  | 0 |  | 0 | 21 | 0 | 0.0739 | 13.52 | 0 | 0 |  | RTS 25/ I | RTS 25/ I | 0.48 | 87.84 |  | Práce | Běžná |  |  |  | POL1_
|  | viz výkres D.1.b.2 - Situace : | [25 empty] | VV | 0
|  | viz výkres D.1.b.3 - Řez A-A´ : | [25 empty] | VV | 0
|  | 183,0 |  | 183 | [23 empty] | VV | 0
39 | 596291113R00 | Řezání zámkové dlažby tl. 80 mm | m | 83.04 |  | 0 |  | 0 |  | 0 | 21 | 0 | 0.00036 | 0.03 | 0 | 0 |  | RTS 25/ I | RTS 25/ I | 0.43 | 35.71 |  | Práce | Běžná |  |  |  | POL1_
|  | viz výkres D.1.b.2 - Situace : | [25 empty] | VV | 0
|  | viz výkres D.1.b.3 - Řez A-A´ : | [25 empty] | VV | 0
|  | 3,0+1,8+1,5+4,4+5,9+4,4 |  | 21 | [23 empty] | VV | 0
|  | 5,7+12,7+14,2+13,6+2,0 |  | 48.2 | [23 empty] | VV | 0
|  | 2,2+0,42*2+1,6*3+2,0*3 |  | 13.84 | [23 empty] | VV | 0
40 | 596415040R00 | Kladení kamenné dlažby do drtě tl. 4 cm | m2 | 6 |  | 0 |  | 0 |  | 0 | 21 | 0 | 0.0739 | 0.44 | 0 | 0 |  | RTS 25/ I | RTS 25/ I | 0.748 | 4.49 |  | Práce | Běžná |  |  |  | POL1_
|  | zpětně | [25 empty] | POP
|  | viz výkres D.1.b.2 - Situace : | [25 empty] | VV | 0
|  | kamenná dlažba : | [25 empty] | VV | 0
|  | 6,0 |  | 6 | [23 empty] | VV | 0
41 | 59245300R | Dlažba betonová zámková tl. 80 mm, přírodní | m2 | 192.15 |  | 0 |  | 0 |  | 0 | 21 | 0 | 0.152 | 29.21 | 0 | 0 | SPCM | RTS 25/ I | RTS 25/ I | 0 | 0 |  | Specifikace | Běžná |  |  |  | POL3_
|  | Odkaz na mn. položky pořadí 38 : 183,00000*1,05 |  | 192.15 | [23 empty] | VV | 5
Díl: | 62 | Úpravy povrchů vnější |  |  |  | 0 |  | 0 |  | 0 |  | 0 |  | 0.27 |  | 0 |  |  |  |  | 3.42 | [6 empty] | DIL
42 | 627453210RT1 | Oprava spárování dlažeb z kamene plochy nad 4 m2 cementovou maltou | m2 | 6 |  | 0 |  | 0 |  | 0 | 21 | 0 | 0.04428 | 0.27 | 0 | 0 |  | RTS 25/ I | RTS 25/ I | 0.57 | 3.42 |  | Práce | Běžná |  |  |  | POL1_
|  | s vyškrábáním, vymytím a novým vyspárováním | [25 empty] | POP
|  | viz výkres D.1.b.2 - Situace : | [25 empty] | VV | 0
|  | kamenná dlažba : | [25 empty] | VV | 0
|  | 6,0 |  | 6 | [23 empty] | VV | 0
Díl: | 8 | Trubní vedení |  |  |  | 0 |  | 0 |  | 0 |  | 0 |  | 14.65 |  | 0 |  |  |  |  | 41.46 | [6 empty] | DIL
43 | 452112111R00 | Osazení beton, prstenců, výšky do 100 mm | kus | 9 |  | 0 |  | 0 |  | 0 | 21 | 0 | 0.0129 | 0.12 | 0 | 0 |  | RTS 25/ I | RTS 25/ I | 0.42 | 3.78 |  | Práce | Běžná |  |  |  | POL1_
|  | viz výkres D.1.b.6 - Oprava kanalizačních šachet : | [25 empty] | VV | 0
|  | P1-P3 : | [25 empty] | VV | 0
|  | 3*3 |  | 9 | [23 empty] | VV | 0
44 | 871318111R00 | Kladení drenážního potrubí z plastických hmot | m | 13 |  | 0 |  | 0 |  | 0 | 21 | 0 | 0 | 0 | 0 | 0 |  | RTS 25/ I | RTS 25/ I | 0.05 | 0.65 |  | Práce | Běžná |  |  |  | POL1_
|  | viz výkres D.1.b.2 - Situace : | [25 empty] | VV | 0
|  | viz výkres D.1.b.3 - Řez A-A´ : | [25 empty] | VV | 0
|  | 13,0 |  | 13 | [23 empty] | VV | 0
45 | 894421111RT1 | Osazení betonových dílců šachet do 0,5 t skruže rovné, na kroužek, do 0,5 t | kus | 3 |  | 0 |  | 0 |  | 0 | 21 | 0 | 0 | 0 | 0 | 0 |  | RTS 25/ I | RTS 25/ I | 0.79 | 2.37 |  | Práce | Běžná |  |  |  | POL1_
|  | viz výkres D.1.b.6 - Oprava kanalizačních šachet : | [25 empty] | VV | 0
|  | P1-P3 : | [25 empty] | VV | 0
|  | 1*3 |  | 3 | [23 empty] | VV | 0
46 | 894421112RT1 | Osazení betonových dílců šachet do 1,4 t skruže rovné, na kroužek, do 1,4 t | kus | 3 |  | 0 |  | 0 |  | 0 | 21 | 0 | 0 | 0 | 0 | 0 |  | RTS 25/ I | RTS 25/ I | 0.95 | 2.85 |  | Práce | Běžná |  |  |  | POL1_
|  | viz výkres D.1.b.6 - Oprava kanalizačních šachet : | [25 empty] | VV | 0
|  | P1-P3 : | [25 empty] | VV | 0
|  | 1*3 |  | 3 | [23 empty] | VV | 0
47 | 894422111RT1 | Osazení betonových dílců šachet skruže přechodové, na kroužek | kus | 3 |  | 0 |  | 0 |  | 0 | 21 | 0 | 0 | 0 | 0 | 0 |  | RTS 25/ I | RTS 25/ I | 0.9 | 2.7 |  | Práce | Běžná |  |  |  | POL1_
|  | viz výkres D.1.b.6 - Oprava kanalizačních šachet : | [25 empty] | VV | 0
|  | P1-P3 : | [25 empty] | VV | 0
|  | 1*3 |  | 3 | [23 empty] | VV | 0
48 | 894423111RT1 | Osazení betonových dílců šachet do 2,0 t šachtová dna, na kroužek, do 2,0 t | kus | 3 |  | 0 |  | 0 |  | 0 | 21 | 0 | 0 | 0 | 0 | 0 |  | RTS 25/ I | RTS 25/ I | 1.75 | 5.25 |  | Práce | Běžná |  |  |  | POL1_
|  | viz výkres D.1.b.6 - Oprava kanalizačních šachet : | [25 empty] | VV | 0
|  | P1-P3 : | [25 empty] | VV | 0
|  | 1*3 |  | 3 | [23 empty] | VV | 0
49 | 895941111R00 | Zřízení vpusti uliční z dílců | kus | 3 |  | 0 |  | 0 |  | 0 | 21 | 0 | 0.3409 | 1.02 | 0 | 0 |  | RTS 25/ I | RTS 25/ I | 4.2 | 12.6 |  | Práce | Běžná |  |  |  | POL1_
|  | viz výkres D.1.b. - Oprava uličních vpustí : | [25 empty] | VV | 0
|  | UV1-UV3 : | [25 empty] | VV | 0
|  | 3 |  | 3 | [23 empty] | VV | 0
50 | 899103111R00 | Osazení poklopu s rámem do 150 kg | kus | 3 |  | 0 |  | 0 |  | 0 | 21 | 0 | 0.00702 | 0.02 | 0 | 0 |  | RTS 25/ I | RTS 25/ I | 1.314 | 3.94 |  | Práce | Běžná |  |  |  | POL1_
|  | viz výkres D.1.b.6 - Oprava kanalizačních šachet : | [25 empty] | VV | 0
|  | P1-P3 : | [25 empty] | VV | 0
|  | 1*3 |  | 3 | [23 empty] | VV | 0
51 | 899211112R00 | Osazení mříží litinových s rámem do 100 kg | kus | 3 |  | 0 |  | 0 |  | 0 | 21 | 0 | 0.00702 | 0.02 | 0 | 0 |  | RTS 25/ I | RTS 25/ I | 1.18 | 3.54 |  | Práce | Běžná |  |  |  | POL1_
|  | viz výkres D.1.b. - Oprava uličních vpustí : | [25 empty] | VV | 0
|  | UV1-UV3 : | [25 empty] | VV | 0
|  | 1*3 |  | 3 | [23 empty] | VV | 0
52 | 899521211R00 | Stupadla šachtová , vč. dodávky | kus | 21 |  | 0 |  | 0 |  | 0 | 21 | 0 | 0.0132 | 0.28 | 0 | 0 |  | RTS 25/ I | RTS 25/ I | 0.18 | 3.78 |  | Práce | Běžná |  |  |  | POL1_
|  | viz výkres D.1.b.6 - Oprava kanalizačních šachet : | [25 empty] | VV | 0
|  | P1-P3 : | [25 empty] | VV | 0
|  | 7*3 |  | 21 | [23 empty] | VV | 0
53 | 28611056R | Trubka drenážní PVC DN 160, perforovaná | m | 14.3 |  | 0 |  | 0 |  | 0 | 21 | 0 | 0.00077 | 0.01 | 0 | 0 | SPCM | RTS 25/ I | RTS 25/ I | 0 | 0 |  | Specifikace | Běžná |  |  |  | POL3_
|  | Odkaz na mn. položky pořadí 44 : 13,00000*1,1 |  | 14.3 | [23 empty] | VV | 5
54 | 55241713R | Poklop šachtový litina D400 | kus | 3 |  | 0 |  | 0 |  | 0 | 21 | 0 | 0.169 | 0.51 | 0 | 0 | SPCM | RTS 25/ I | RTS 25/ I | 0 | 0 |  | Specifikace | Běžná |  |  |  | POL3_
|  | Odkaz na mn. položky pořadí 50 : 3,00000 |  | 3 | [23 empty] | VV | 5
55 | 55243094R | Mříž vtoková D400 rovná 500 x 500 mm | kus | 3 |  | 0 |  | 0 |  | 0 | 21 | 0 | 0.085 | 0.26 | 0 | 0 | SPCM | RTS 25/ I | RTS 25/ I | 0 | 0 |  | Specifikace | Běžná |  |  |  | POL3_
|  | Odkaz na mn. položky pořadí 51 : 3,00000 |  | 3 | [23 empty] | VV | 5
56 | 55343910R | Koš kalový pro mříž 500 x 500 mm, pozink v. 600 mm | kus | 3 |  | 0 |  | 0 |  | 0 | 21 | 0 | 0.007 | 0.02 | 0 | 0 | SPCM | RTS 25/ I | RTS 25/ I | 0 | 0 |  | Specifikace | Běžná |  |  |  | POL3_
|  | viz výkres D.1.b. - Oprava uličních vpustí : | [25 empty] | VV | 0
|  | UV1-UV3 : | [25 empty] | VV | 0
|  | 1*3 |  | 3 | [23 empty] | VV | 0
57 | 592239006R | Dno s kalovou prohlubní h=30cm, Di 45cm, betonové | kus | 3 |  | 0 |  | 0 |  | 0 | 21 | 0 | 0.069 | 0.21 | 0 | 0 | SPCM | RTS 25/ I | RTS 25/ I | 0 | 0 |  | Specifikace | Běžná |  |  |  | POL3_
|  | viz výkres D.1.b. - Oprava uličních vpustí : | [25 empty] | VV | 0
|  | UV1-UV3 : | [25 empty] | VV | 0
|  | 1*3 |  | 3 | [23 empty] | VV | 0
58 | 592239010R | Skruž s otvorem DN 150, h=35cm, Di 45cm, betonová | kus | 3 |  | 0 |  | 0 |  | 0 | 21 | 0 | 0.073 | 0.22 | 0 | 0 | SPCM | RTS 25/ I | RTS 25/ I | 0 | 0 |  | Specifikace | Běžná |  |  |  | POL3_
|  | viz výkres D.1.b. - Oprava uličních vpustí : | [25 empty] | VV | 0
|  | UV1-UV3 : | [25 empty] | VV | 0
|  | 1*3 |  | 3 | [23 empty] | VV | 0
59 | 59224301R | Prstenec vyrovnávací betonový | kus | 3 |  | 0 |  | 0 |  | 0 | 21 | 0 | 0.03 | 0.09 | 0 | 0 | SPCM | RTS 25/ I | RTS 25/ I | 0 | 0 |  | Specifikace | Běžná |  |  |  | POL3_
|  | viz výkres D.1.b. - Oprava uličních vpustí : | [25 empty] | VV | 0
|  | UV1-UV3 : | [25 empty] | VV | 0
|  | 1*3 |  | 3 | [23 empty] | VV | 0
60 | 59224309R | Skruž horní h=60cm, Di 45cm, betonová | kus | 3 |  | 0 |  | 0 |  | 0 | 21 | 0 | 0.112 | 0.34 | 0 | 0 | SPCM | RTS 25/ I | RTS 25/ I | 0 | 0 |  | Specifikace | Běžná |  |  |  | POL3_
|  | viz výkres D.1.b. - Oprava uličních vpustí : | [25 empty] | VV | 0
|  | UV1-UV3 : | [25 empty] | VV | 0
|  | 1*3 |  | 3 | [23 empty] | VV | 0
61 | 59224329.AR | Konus šachtový beton 100-63/58/10 | kus | 3 |  | 0 |  | 0 |  | 0 | 21 | 0 | 0.505 | 1.52 | 0 | 0 | SPCM | RTS 25/ I | RTS 25/ I | 0 | 0 |  | Specifikace | Běžná |  |  |  | POL3_
|  | Odkaz na mn. položky pořadí 47 : 3,00000 |  | 3 | [23 empty] | VV | 5
62 | 592243393R | Skruž šachtová beton 100/50/10 | kus | 3 |  | 0 |  | 0 |  | 0 | 21 | 0 | 0.43 | 1.29 | 0 | 0 | SPCM | RTS 25/ I | RTS 25/ I | 0 | 0 |  | Specifikace | Běžná |  |  |  | POL3_
|  | Odkaz na mn. položky pořadí 45 : 3,00000 |  | 3 | [23 empty] | VV | 5
63 | 592243395R | Skruž šachtová beton 100/100/10 | kus | 3 |  | 0 |  | 0 |  | 0 | 21 | 0 | 0.86 | 2.58 | 0 | 0 | SPCM | RTS 25/ I | RTS 25/ I | 0 | 0 |  | Specifikace | Běžná |  |  |  | POL3_
|  | Odkaz na mn. položky pořadí 46 : 3,00000 |  | 3 | [23 empty] | VV | 5
64 | 59224348.AR | Prstenec šachtový vyrovnávací 63/8 | kus | 9 |  | 0 |  | 0 |  | 0 | 21 | 0 | 0.054 | 0.49 | 0 | 0 | SPCM | RTS 25/ I | RTS 25/ I | 0 | 0 |  | Specifikace | Běžná |  |  |  | POL3_
|  | Odkaz na mn. položky pořadí 43 : 9,00000 |  | 9 | [23 empty] | VV | 5
65 | 59224367.AR | Dno šachtové beton 100/80 se žlabem | kus | 3 |  | 0 |  | 0 |  | 0 | 21 | 0 | 1.87 | 5.61 | 0 | 0 | SPCM | RTS 25/ I | RTS 25/ I | 0 | 0 |  | Specifikace | Běžná |  |  |  | POL3_
|  | Odkaz na mn. položky pořadí 48 : 3,00000 |  | 3 | [23 empty] | VV | 5
66 | 59224373.AR | Těsnění elastomerové pro šachtové díly DN 1000 | kus | 21 |  | 0 |  | 0 |  | 0 | 21 | 0 | 0.002 | 0.04 | 0 | 0 | SPCM | RTS 25/ I | RTS 25/ I | 0 | 0 |  | Specifikace | Běžná |  |  |  | POL3_
|  | viz výkres D.1.b.6 - Oprava kanalizačních šachet : | [25 empty] | VV | 0
|  | P1-P3 : | [25 empty] | VV | 0
|  | 7*3 |  | 21 | [23 empty] | VV | 0
Díl: | 91 | Doplňující práce na komunikaci |  |  |  | 0 |  | 0 |  | 0 |  | 0 |  | 7.35 |  | 0 |  |  |  |  | 5.69 | [6 empty] | DIL
67 | 91656111RR00 | Osazení záhon.obrubníků do lože z C 20/25 s opěrou | m | 33 |  | 0 |  | 0 |  | 0 | 21 | 0 | 0.1025 | 3.38 | 0 | 0 |  | Vlastní | Indiv | 0.14 | 4.62 |  | Práce | Běžná |  |  |  | POL1_
|  | viz výkres D.1.b.2 - Situace : | [25 empty] | VV | 0
|  | viz výkres D.1.b.3 - Řez A-A´ : | [25 empty] | VV | 0
|  | 5,0+28,0 |  | 33 | [23 empty] | VV | 0
68 | 91810111RR00 | Lože pod obrubníky nebo obruby dlažeb z C 12/15 | m3 | 0.7425 |  | 0 |  | 0 |  | 0 | 21 | 0 | 2.525 | 1.87 | 0 | 0 |  | Vlastní | Indiv | 1.44 | 1.07 |  | Práce | Běžná |  |  |  | POL1_
|  | 0,15*0,15*33,0 |  | 0.7425 | [23 empty] | VV | 0
69 | 59217421R | Obrubník chodníkový v. 250 x 100 x 1000 mm přírodní | kus | 35 |  | 0 |  | 0 |  | 0 | 21 | 0 | 0.06 | 2.1 | 0 | 0 | SPCM | RTS 25/ I | RTS 25/ I | 0 | 0 |  | Specifikace | Běžná |  |  |  | POL3_
Díl: | 93 | Dokončovací práce inženýrských staveb |  |  |  | 0 |  | 0 |  | 0 |  | 0 |  | 0 |  | 0 |  |  |  |  | 0.42 | [6 empty] | DIL
70 | 938901101R00 | Očištění dlažby z kam./ bet. od porostu | m2 | 6 |  | 0 |  | 0 |  | 0 | 21 | 0 | 0 | 0 | 0 | 0 |  | RTS 25/ I | RTS 25/ I | 0.07 | 0.42 |  | Práce | Běžná |  |  |  | POL1_
|  | viz výkres D.1.b.2 - Situace : | [25 empty] | VV | 0
|  | kamenná dlažba : | [25 empty] | VV | 0
|  | 6,0 |  | 6 | [23 empty] | VV | 0
Díl: | 96 | Bourání konstrukcí |  |  |  | 0 |  | 0 |  | 0 |  | 0 |  | 0 |  | 14.81 |  |  |  |  | 48.51 | [6 empty] | DIL
71 | 963015121R00 | Demontáž prefabrikovaných prvků do 0,09 t | kus | 24 |  | 0 |  | 0 |  | 0 | 21 | 0 | 0 | 0 | 0.086 | 2.06 |  | RTS 25/ I | RTS 25/ I | 0.84 | 20.16 |  | Práce | Běžná |  |  |  | POL1_
|  | viz výkres D.1.b. - Oprava uličních vpustí : | [25 empty] | VV | 0
|  | UV1-UV3 : | [25 empty] | VV | 0
|  | 5*3 |  | 15 | [23 empty] | VV | 0
|  | viz výkres D.1.b.6 - Oprava kanalizačních šachet : | [25 empty] | VV | 0
|  | P1-P3 : | [25 empty] | VV | 0
|  | prstence : | [25 empty] | VV | 0
|  | 3*3 |  | 9 | [23 empty] | VV | 0
72 | 963015131R00 | Demontáž prefabrikovaných prvků do 0,12 t | kus | 3 |  | 0 |  | 0 |  | 0 | 21 | 0 | 0 | 0 | 0.109 | 0.33 |  | RTS 25/ I | RTS 25/ I | 0.87 | 2.61 |  | Práce | Běžná |  |  |  | POL1_
|  | viz výkres D.1.b. - Oprava uličních vpustí : | [25 empty] | VV | 0
|  | UV1-UV3 : | [25 empty] | VV | 0
|  | horní skruž : | [25 empty] | VV | 0
|  | 1*3 |  | 3 | [23 empty] | VV | 0
73 | 963015141R00 | Demontáž prefabrikovaných prvků do 0,50 t | kus | 9 |  | 0 |  | 0 |  | 0 | 21 | 0 | 0 | 0 | 0.48 | 4.32 |  | RTS 25/ I | RTS 25/ I | 1.54 | 13.86 |  | Práce | Běžná |  |  |  | POL1_
|  | viz výkres D.1.b.6 - Oprava kanalizačních šachet : | [25 empty] | VV | 0
|  | P1-P3 : | [25 empty] | VV | 0
|  | poklop,konus, skruž 50cm : | [25 empty] | VV | 0
|  | 3*3 |  | 9 | [23 empty] | VV | 0
74 | 963015151R00 | Demontáž prefabrikovaných prvků do 1,0 t | kus | 3 |  | 0 |  | 0 |  | 0 | 21 | 0 | 0 | 0 | 0.9 | 2.7 |  | RTS 25/ I | RTS 25/ I | 1.59 | 4.77 |  | Práce | Běžná |  |  |  | POL1_
|  | viz výkres D.1.b.6 - Oprava kanalizačních šachet : | [25 empty] | VV | 0
|  | P1-P3 : | [25 empty] | VV | 0
|  | skruž 100cm : | [25 empty] | VV | 0
|  | 1*3 |  | 3 | [23 empty] | VV | 0
75 | 963015161R00 | Demontáž prefabrikovaných prvků do 2,0 t | kus | 3 |  | 0 |  | 0 |  | 0 | 21 | 0 | 0 | 0 | 1.8 | 5.4 |  | RTS 25/ I | RTS 25/ I | 2.01 | 6.03 |  | Práce | Běžná |  |  |  | POL1_
|  | viz výkres D.1.b.6 - Oprava kanalizačních šachet : | [25 empty] | VV | 0
|  | P1-P3 : | [25 empty] | VV | 0
|  | šachtové dno : | [25 empty] | VV | 0
|  | 1*3 |  | 3 | [23 empty] | VV | 0
76 | 965022131R00 | Bourání kamenných podlah z kostek plochy nad 1 m2 | m2 | 6 |  | 0 |  | 0 |  | 0 | 21 | 0 | 0 | 0 | 0 | 0 |  | RTS 25/ I | RTS 25/ I | 0.18 | 1.08 |  | Práce | Běžná |  |  |  | POL1_
|  | viz výkres D.1.b.2 - Situace : | [25 empty] | VV | 0
|  | kamenná dlažba : | [25 empty] | VV | 0
|  | 6,0 |  | 6 | [23 empty] | VV | 0
77 | R dmtž koše | Demontáž basketbalového koše | kus | 1 |  | 0 |  | 0 |  | 0 | 21 | 0 | 0 | 0 | 0 | 0 |  | Vlastní | Indiv | 0 | 0 |  | Práce | Běžná |  |  |  | POL1_
|  | viz výkres D.1.b.1 - Příprava území : | [25 empty] | VV | 0
|  | 1 |  | 1 | [23 empty] | VV | 0
Díl: | 99 | Staveništní přesun hmot |  |  |  | 0 |  | 0 |  | 0 |  | 0 |  | 0 |  | 0 |  |  |  |  | 221.67 | [6 empty] | DIL
78 | 998223011R00 | Přesun hmot, pozemní komunikace, kryt dlážděný | t | 568.3797 |  | 0 |  | 0 |  | 0 | 21 | 0 | 0 | 0 | 0 | 0 |  | RTS 25/ I | RTS 25/ I | 0.39 | 221.67 |  | Přesun hmot | Běžná |  |  |  | POL7_
Díl: | 711 | Izolace proti vodě |  |  |  | 0 |  | 0 |  | 0 |  | 0 |  | 0.02 |  | 0 |  |  |  |  | 7.43 | [6 empty] | DIL
79 | 711823121RT4 | Montáž nopové fólie svisle včetně dodávky fólie | m2 | 20 |  | 0 |  | 0 |  | 0 | 21 | 0 | 0.00058 | 0.01 | 0 | 0 |  | RTS 25/ I | RTS 25/ I | 0.16 | 3.2 |  | Práce | Běžná |  |  |  | POL1_
|  | viz výkres D.1.b.2 - Situace : | [25 empty] | VV | 0
|  | viz výkres D.1.b.3 - Řez A-A´ : | [25 empty] | VV | 0
|  | 0,5*40,0 |  | 20 | [23 empty] | VV | 0
80 | 711823129RT4 | Montáž ukončovací lišty k nopové fólii včetně dodávky lišty | m | 42 |  | 0 |  | 0 |  | 0 | 21 | 0 | 0.00021 | 0.01 | 0 | 0 |  | RTS 25/ I | RTS 25/ I | 0.1 | 4.2 |  | Práce | Běžná |  |  |  | POL1_
|  | viz výkres D.1.b.2 - Situace : | [25 empty] | VV | 0
|  | viz výkres D.1.b.3 - Řez A-A´ : | [25 empty] | VV | 0
|  | 40,0 |  | 40 | [23 empty] | VV | 0
|  | Koeficient : 0,05 |  | 2 | [23 empty] | VV | 4
81 | 998711101R00 | Přesun hmot pro izolace proti vodě, výšky do 6 m | t | 0.02042 |  | 0 |  | 0 |  | 0 | 21 | 0 | 0 | 0 | 0 | 0 |  | RTS 25/ I | RTS 25/ I | 1.567 | 0.03 |  | Přesun hmot | Běžná |  |  |  | POL7_
Díl: | 721 | Vnitřní kanalizace |  |  |  | 0 |  | 0 |  | 0 |  | 0 |  | 0.02 |  | 0 |  |  |  |  | 3.68 | [6 empty] | DIL
82 | 721176224R00 | Potrubí KG svodné (ležaté) v zemi, D 160 x 4,0 mm | m | 6 |  | 0 |  | 0 |  | 0 | 21 | 0 | 0.00357 | 0.02 | 0 | 0 |  | RTS 25/ I | RTS 25/ I | 0.55 | 3.3 |  | Práce | Běžná |  |  |  | POL1_
|  | viz výkres D.1.b. - Oprava uličních vpustí : | [25 empty] | VV | 0
|  | UV1-UV3 : | [25 empty] | VV | 0
|  | 1,0*3 |  | 3 | [23 empty] | VV | 0
|  | viz výkres D.1.b.6 - Oprava kanalizačních šachet : | [25 empty] | VV | 0
|  | P1-P3 : | [25 empty] | VV | 0
|  | 1,0*3 |  | 3 | [23 empty] | VV | 0
83 | 721290112R00 | Zkouška těsnosti kanalizace vodou DN 200 mm | m | 6 |  | 0 |  | 0 |  | 0 | 21 | 0 | 0 | 0 | 0 | 0 |  | RTS 25/ I | RTS 25/ I | 0.059 | 0.35 |  | Práce | Běžná |  |  |  | POL1_
|  | Odkaz na mn. položky pořadí 82 : 6,00000 |  | 6 | [23 empty] | VV | 5
84 | 998721101R00 | Přesun hmot pro vnitřní kanalizaci, výšky do 6 m | t | 0.02142 |  | 0 |  | 0 |  | 0 | 21 | 0 | 0 | 0 | 0 | 0 |  | RTS 25/ I | RTS 25/ I | 1.47 | 0.03 |  | Přesun hmot | Běžná |  |  |  | POL7_
Díl: | D96 | Přesuny suti a vybouraných hmot |  |  |  | 0 |  | 0 |  | 0 |  | 0 |  | 0 |  | 0 |  |  |  |  | 337.14 | [6 empty] | DIL
85 | 979011111R00 | Svislá doprava suti a vybour. hmot za 2.NP a 1.PP | t | 14.81 |  | 0 |  | 0 |  | 0 | 21 | 0 | 0 | 0 | 0 | 0 |  | RTS 25/ I | RTS 25/ I | 0.93 | 13.77 |  | Práce | Běžná |  |  |  | POL1_
|  | šachty a uliční vpusti : | [25 empty] | VV | 0
|  | 14,81 |  | 14.81 | [23 empty] | VV | 0
86 | 979081111R00 | Odvoz suti a vybour. hmot na skládku do 1 km | t | 172.74 |  | 0 |  | 0 |  | 0 | 21 | 0 | 0 | 0 | 0 | 0 |  | RTS 25/ I | RTS 25/ I | 0.49 | 84.64 |  | Práce | Běžná |  |  |  | POL1_
|  | Včetně naložení na dopravní prostředek a složení na skládku, bez poplatku za skládku. | [25 empty] | POP
87 | 979081121R00 | Příplatek k odvozu za každý další 1 km | t | 3282.06 |  | 0 |  | 0 |  | 0 | 21 | 0 | 0 | 0 | 0 | 0 |  | RTS 25/ I | RTS 25/ I | 0 | 0 |  | Práce | Běžná |  |  |  | POL1_
|  | 172,74*(20-1) |  | 3282.06 | [23 empty] | VV | 0
88 | 979082121R00 | Příplatek k vnitrost. dopravě suti za dalších 5 m | t | 690.96 |  | 0 |  | 0 |  | 0 | 21 | 0 | 0 | 0 | 0 | 0 |  | RTS 25/ I | RTS 25/ I | 0.11 | 76.01 |  | Práce | Běžná |  |  |  | POL1_
|  | 172,74*((30-10)/5) |  | 690.96 | [23 empty] | VV | 0
89 | 979990107R00 | Poplatek za uložení suti | t | 172.74 |  | 0 |  | 0 |  | 0 | 21 | 0 | 0 | 0 | 0 | 0 |  | RTS 25/ I | RTS 25/ I | 0 | 0 |  | Práce | Běžná |  |  |  | POL1_
90 | 979082111R00 | Vnitrostaveništní doprava suti do 10 m | t | 172.743 |  | 0 |  | 0 |  | 0 | 21 | 0 | 0 | 0 | 0 | 0 |  | RTS 25/ I | RTS 25/ I | 0.942 | 162.72 |  | Přesun suti | Běžná |  |  |  | POL8_
Díl: | VN | Vedlejší náklady |  |  |  | 0 |  | 0 |  | 0 |  | 0 |  | 0 |  | 0 |  |  |  |  | 0 | [6 empty] | DIL
91 | 005111021R | Vytyčení inženýrských sítí | Soubor | 1 |  | 0 |  | 0 |  | 0 | 21 | 0 | 0 | 0 | 0 | 0 |  | RTS 25/ I | Indiv | 0 | 0 |  | VRN | Běžná |  |  |  | POL99_8
|  | Zaměření a vytýčení stávajících inženýrských sítí v místě stavby z hlediska jejich ochrany při provádění stavby. | [25 empty] | POP |  | Zaměření a vytýčení stávajících inženýrských sítí v místě stavby z hlediska jejich ochrany při provádění stavby.
92 | 005121010R | Vybudování zařízení staveniště | Soubor | 1 |  | 0 |  | 0 |  | 0 | 21 | 0 | 0 | 0 | 0 | 0 |  | RTS 25/ I | Indiv | 0 | 0 |  | VRN | Běžná |  |  |  | POL99_0
|  | Náklady spojené se zřízením přípojek energií k objektům zařízení staveniště, vybudování případných měřících odběrných míst a zřízení, případná příprava území pro objekty zařízení staveniště a vlastní vybudování objektů zařízení staveniště. | [25 empty] | POP |  | Náklady spojené se zřízením přípojek energií k objektům zařízení staveniště, vybudování případných měřících odběrných míst a zřízení, případná příprava území pro objekty zařízení staveniště a vlastní vybudování objektů zařízení staveniště.
|  | Vybudování zpevněných ploch pro skladování materiálu, doprava a osazení kontejnerů pro skladování. Sejmutí ornice, hrubá úprava terénu a zpevnění ploch pro objekty soc.zařízení staveniště a kanceláří stavby, provizor.komunikace. Doprava a osazení mobilních buněk soc.zařízení ( umývárny,toalety, šatny). Doprava a osazení dočasného oplocení staveniště, informačních tabulí. Doprava a osazení kanceláří stavby a technického dozoru. Zřízení vnitrostaveništního rozvodu energie od připojení na hlavní přívod na staveništi vč. rozvaděčů pro připojení přenosných zásuvkových skříní, obecné osvětlení staveniště. Zřízení základů a opěrných konstrukcí pro stavební stroje. Zřízení přípojky el.energie ,vody, kanalizace náhradní zdroj el.energie. Opatření na ochranu sousedních pozemků. Zřízení lávek nad výkopy včetně zábradlí. | [25 empty] | POP |  | Vybudování zpevněných ploch pro skladování materiálu, doprava a osazení kontejnerů pro skladování. Sejmutí ornice, hrubá úprava terénu a zpevnění ploch pro objekty soc.zařízení staveniště a kanceláří stavby, provizor.komunikace. Doprava a osazení mobilních buněk soc.zařízení ( umývárny,toalety, šatny). Doprava a osazení dočasného oplocení staveniště, informačních tabulí. Doprava a osazení kanceláří stavby a technického dozoru. Zřízení vnitrostaveništního rozvodu energie od připojení na hlavní přívod na staveništi vč. rozvaděčů pro připojení přenosných zásuvkových skříní, obecné osvětlení staveniště. Zřízení základů a opěrných konstrukcí pro stavební stroje. Zřízení přípojky el.energie ,vody, kanalizace náhradní zdroj el.energie. Opatření na ochranu sousedních pozemků. Zřízení lávek nad výkopy včetně zábradlí.
93 | 005121020R | Provoz zařízení staveniště | Soubor | 1 |  | 0 |  | 0 |  | 0 | 21 | 0 | 0 | 0 | 0 | 0 |  | RTS 25/ I | Indiv | 0 | 0 |  | VRN | Běžná |  |  |  | POL99_0
|  | Náklady na vybavení objektů zařízení staveniště, ostraha staveniště, náklady na energie spotřebované dodavatelem v rámci provozu zařízení staveniště, náklady na potřebný úklid v prostorách zařízení staveniště, náklady na nutnou údržbu a opravy na objektech zařízení staveniště a na přípojkách energií. | [25 empty] | POP |  | Náklady na vybavení objektů zařízení staveniště, ostraha staveniště, náklady na energie spotřebované dodavatelem v rámci provozu zařízení staveniště, náklady na potřebný úklid v prostorách zařízení staveniště, náklady na nutnou údržbu a opravy na objektech zařízení staveniště a na přípojkách energií.
|  | Zřízení trvalé, dočasné deponie a mezideponie, příjezdy a přístupy na staveniště, úpravy staveniště z hlediska bezpečnosti a ochrany zdraví třetích osob, vč. nutných úprav pro osoby s omezenou schopností pohybu a orientace, uspořádání a bezpečnost staveniště z hlediska ochrany veřejných zájmů, dodržení podmínek pro provádění staveb z hlediska BOZP, dodržování podmínek pro ochranu životního prostředí při výstavbě, dodržení podmínek - možnosti nakládání s odpady, splnění zvláštních požadavků na provádění stavby, které vyžadují bezpečnostní opatření. Provozní náklady na energie,náklady na vybavení objektů, náklady na údržbu objektu, náklady na úklid ploch využívaných pro objekt. Náklady spojené s pravidelným úklidem kolem stavby. | [25 empty] | POP |  | Zřízení trvalé, dočasné deponie a mezideponie, příjezdy a přístupy na staveniště, úpravy staveniště z hlediska bezpečnosti a ochrany zdraví třetích osob, vč. nutných úprav pro osoby s omezenou schopností pohybu a orientace, uspořádání a bezpečnost staveniště z hlediska ochrany veřejných zájmů, dodržení podmínek pro provádění staveb z hlediska BOZP, dodržování podmínek pro ochranu životního prostředí při výstavbě, dodržení podmínek - možnosti nakládání s odpady, splnění zvláštních požadavků na provádění stavby, které vyžadují bezpečnostní opatření. Provozní náklady na energie,náklady na vybavení objektů, náklady na údržbu objektu, náklady na úklid ploch využívaných pro objekt. Náklady spojené s pravidelným úklidem kolem stavby.
94 | 005121030R | Odstranění zařízení staveniště | Soubor | 1 |  | 0 |  | 0 |  | 0 | 21 | 0 | 0 | 0 | 0 | 0 |  | RTS 25/ I | Indiv | 0 | 0 |  | VRN | Běžná |  |  |  | POL99_0
|  | Odstranění objektů zařízení staveniště včetně přípojek energií a jejich odvoz. Položka zahrnuje i náklady na úpravu povrchů po odstranění zařízení staveniště ( zatravnění, ornice) a úklid ploch, na kterých bylo zařízení staveniště provozováno. | [25 empty] | POP |  | Odstranění objektů zařízení staveniště včetně přípojek energií a jejich odvoz. Položka zahrnuje i náklady na úpravu povrchů po odstranění zařízení staveniště ( zatravnění, ornice) a úklid ploch, na kterých bylo zařízení staveniště provozováno.
|  | Náklady zhotovitele spojené s kompletní likvidací zařízení staveniště vč. uvedení všech dotčených ploch a zařízení do bezvadného stavu. | [25 empty] | POP |  | Náklady zhotovitele spojené s kompletní likvidací zařízení staveniště vč. uvedení všech dotčených ploch a zařízení do bezvadného stavu.
95 | 005124010R | Koordinační činnost | Soubor | 1 |  | 0 |  | 0 |  | 0 | 21 | 0 | 0 | 0 | 0 | 0 |  | RTS 25/ I | Indiv | 0 | 0 |  | VRN | Běžná |  |  |  | POL99_0
|  | Koordinace stavebních a technologických dodávek stavby. | [25 empty] | POP
|  | Náklady zhotovitele související se zajištěním a provedením kompletního díla dle PD a souvisejících dokladů. | [25 empty] | POP |  | Náklady zhotovitele související se zajištěním a provedením kompletního díla dle PD a souvisejících dokladů.
|  | Koordinovat práce poddodavatelů na základě projektu, provádění věcné a cenové kontroly vč. přejímky a zajištění plnění dílčích termínů dodávek. | [25 empty] | POP |  | Koordinovat práce poddodavatelů na základě projektu, provádění věcné a cenové kontroly vč. přejímky a zajištění plnění dílčích termínů dodávek.
96 | 00512401RT | Kompletační činnost | Soubor | 1 |  | 0 |  | 0 |  | 0 | 21 | 0 | 0 | 0 | 0 | 0 |  | Vlastní | Indiv | 0 | 0 |  | VRN | Běžná |  |  |  | POL99_0
|  | Zajištění a projednání všech nezbytných úkonů, inženýringu a administrativy pro stavbu. | [25 empty] | POP
|  | Jednání s dotčenými institucemi, s dotčenými orgány státní správy a samosprávy. | [25 empty] | POP
|  | Součinnost s ostatními zúčastněnými stranami. | [25 empty] | POP
|  | Technická řešení - návrh a projednání nutných, odchylek a změn oproti PD zjišť.v průběhu stavby. | [25 empty] | POP
97 | 0051210RR | Příprava staveniště | Soubor | 1 |  | 0 |  | 0 |  | 0 | 21 | 0 | 0 | 0 | 0 | 0 |  | Vlastní | Indiv | 0 | 0 |  | VRN | Běžná |  |  |  | POL99_8
|  | Náklady zhotovitele spojené s ochranou dřevin, stromů, porostů a vegetačních ploch při stavebních pracích dle ČSN 83 9061 po celou dobu výstavby. | [25 empty] | POP |  | Náklady zhotovitele spojené s ochranou dřevin, stromů, porostů a vegetačních ploch při stavebních pracích dle ČSN 83 9061 po celou dobu výstavby.
Díl: | ON | Ostatní náklady |  |  |  | 0 |  | 0 |  | 0 |  | 0 |  | 0 |  | 0 |  |  |  |  | 0 | [6 empty] | DIL
98 | 00511 R | Geodetické práce | Soubor | 1 |  | 0 |  | 0 |  | 0 | 21 | 0 | 0 | 0 | 0 | 0 |  | RTS 25/ I | Indiv | 0 | 0 |  | VRN | Běžná |  |  |  | POL99_8
99 | 005211030R | Dočasná dopravní opatření | Soubor | 1 |  | 0 |  | 0 |  | 0 | 21 | 0 | 0 | 0 | 0 | 0 |  | RTS 25/ I | Indiv | 0 | 0 |  | VRN | Běžná |  |  |  | POL99_8
|  | Náklady na vyhotovení návrhu dočasného dopravního značení, jeho projednání s dotčenými orgány a organizacemi, dodání dopravních značek, jejich rozmístění a přemísťování a jejich údržba v průběhu výstavby včetně následného odstranění po ukončení stavebních prací. | [25 empty] | POP |  | Náklady na vyhotovení návrhu dočasného dopravního značení, jeho projednání s dotčenými orgány a organizacemi, dodání dopravních značek, jejich rozmístění a přemísťování a jejich údržba v průběhu výstavby včetně následného odstranění po ukončení stavebních prací.
100 | 00523 R | Zkoušky, revize a sondy | Soubor | 1 |  | 0 |  | 0 |  | 0 | 21 | 0 | 0 | 0 | 0 | 0 |  | RTS 25/ I | Indiv | 0 | 0 |  | VRN | Běžná |  |  |  | POL99_8
|  | Náklady zhotovitele, související s prováděním zkoušek, revizí a sond předepsaných technickými normami nebo objednatelem a které jsou pro provedení díla nezbytné. | [25 empty] | POP |  | Náklady zhotovitele, související s prováděním zkoušek, revizí a sond předepsaných technickými normami nebo objednatelem a které jsou pro provedení díla nezbytné.
101 | 005241010R | Dokumentace skutečného provedení | Soubor | 1 |  | 0 |  | 0 |  | 0 | 21 | 0 | 0 | 0 | 0 | 0 |  | RTS 25/ I | Indiv | 0 | 0 |  | VRN | Běžná |  |  |  | POL99_8
|  | Náklady na vyhotovení dokumentace skutečného provedení stavby a její předání objednateli v požadované formě a požadovaném počtu. | [25 empty] | POP |  | Náklady na vyhotovení dokumentace skutečného provedení stavby a její předání objednateli v požadované formě a požadovaném počtu.
102 | 016 | Zpracování fotodokumentace stavu zájmového území v elektronické podobě | Soubor | 1 |  | 0 |  | 0 |  | 0 | 21 | 0 | 0 | 0 | 0 | 0 |  | Vlastní | Indiv | 0 | 0 |  | VRN | Běžná |  |  |  | POL99_8
|  | A) Fotodokumentace stávajícího stavu před zahájením stavebních prací. | [25 empty] | POP
|  | B) Fotodokumentace průběhu realizace předkládaná při fakturaci. | [25 empty] | POP
|  | C) Fotodokumentace dokončeného díla. | [25 empty] | POP
[26 empty] | 12 | 21 | DPH
| Celkem |  |  |  |  | 0 | [19 empty] | 0 | 0 | SUM
Poznámky uchazeče k zadání
POPUZIV
END
Note on S6: Jedná se o informaci, zda se jedná o položku, která je do rozpočtu zadána z cenové soustavy RTS, nebo vlastní.
Note on T6: Jedná se o název CÚ, která je zadána u položky rozpočtu