## Akustické závěsy ČÁST D
Závěsy a garnyže | m nebo m² | Cena bez DPH za ks | Cena s DPH za ks | Cena celkem bez DPH | Cena celkem s DPH | Poznámka / Odkaz | Popis
Učebna č.2.16
Závěs 2,82x1,5=4,23x2,26 = cca 9,6 m² | 9.6 | 0 | 0 | 0 | 0 | Šířka závěsu navýšena o 50% z důvodu řasení (x1,5). Pro splnění akustických podmínek možno řasit až o 100% (x2). | Interiérový prvek s definovanými akustickými vlasnostmi dle akustické studie. Závěs je tvořen bílým sametem o gramáži 450g/m² při řasení x1,5, a nebo jinou textilí o jiné gramáži s max. řasením x2 s garancí dodavatele, že budou při akustickém prostorovém měření splněny akustické požadavky z akustické studie (v tom případě je nutné přepočítat m² použité textilie). Požadavek na nehořlavost materiálu není podmínkou. Předpokládá se dělení na více samostatných kusů (pruhů látky).
Garnýžová kolejnička délky 2,82 m + příslušenství | 2.82 | 0 | 0 | 0 | 0 |  | Subtilní hliníková kolejnička o průřezu cca 10x15mm, bílý matný lak + jezdci a úchytky závěsů v potřebném množství
Učebna č.2.17
Závěs 4,16x1,5=6,24x2,26 =cca 14 m² | 14 | 0 | 0 | 0 | 0 | Šířka závěsu navýšena o 50% z důvodu řasení (x1,5). Pro splnění akustických podmínek možno řasit až o 100% (x2). | Interiérový prvek s definovanými akustickými vlasnostmi dle akustické studie. Závěs je tvořen bílým sametem o gramáži 450g/m² při řasení x1,5, a nebo jinou textilí o jiné gramáži s max. řasením x2 s garancí dodavatele, že budou při akustickém prostorovém měření splněny akustické požadavky z akustické studie (v tom případě je nutné přepočítat m² použité textilie). Požadavek na nehořlavost materiálu není podmínkou. Předpokládá se dělení na více samostatných kusů (pruhů látky).
Garnýžová kolejnička délky 4,16 m + příslušenství | 4.16 | 0 | 0 | 0 | 0 |  | Subtilní hliníková kolejnička o průřezu cca 10x15mm, bílý matný lak + jezdci a úchytky závěsů v potřebném množství
Učebna č.2.18
Závěs 3,9x1,5=5,85x2,26 =cca 13,2 m² | 13.2 | 0 | 0 | 0 | 0 | Šířka závěsu navýšena o 50% z důvodu řasení (x1,5). Pro splnění akustických podmínek možno řasit až o 100% (x2). | Interiérový prvek s definovanými akustickými vlasnostmi dle akustické studie. Závěs je tvořen bílým sametem o gramáži 450g/m² při řasení x1,5, a nebo jinou textilí o jiné gramáži s max. řasením x2 s garancí dodavatele, že budou při akustickém prostorovém měření splněny akustické požadavky z akustické studie (v tom případě je nutné přepočítat m² použité textilie). Požadavek na nehořlavost materiálu není podmínkou. Předpokládá se dělení na více samostatných kusů (pruhů látky).
Garnýžová kolejnička délky 3,9 m + příslušenství | 3.9 | 0 | 0 | 0 | 0 |  | Subtilní hliníková kolejnička o průřezu cca 10x15mm, bílý matný lak + jezdci a úchytky závěsů v potřebném množství
Učebna výtvarné výchovy č.2.09
Závěs 8,9x1,5=13,35x2,26 = cca 30,2 m² | 30.2 | 0 | 0 | 0 | 0 | Šířka závěsu navýšena o 50% z důvodu řasení (x1,5). Pro splnění akustických podmínek možno řasit až o 100% (x2). | Interiérový prvek s definovanými akustickými vlasnostmi dle akustické studie. Závěs je tvořen bílým sametem o gramáži 450g/m² při řasení x1,5, a nebo jinou textilí o jiné gramáži s max. řasením x2 s garancí dodavatele, že budou při akustickém prostorovém měření splněny akustické požadavky z akustické studie (v tom případě je nutné přepočítat m² použité textilie). Požadavek na nehořlavost materiálu není podmínkou. Předpokládá se dělení na více samostatných kusů (pruhů látky).
Garnýžová kolejnička délky 8,9 m + příslušenství | 8.9 | 0 | 0 | 0 | 0 |  | Subtilní hliníková kolejnička o průřezu cca 10x15mm, bílý matný lak + jezdci a úchytky závěsů v potřebném množství
Závěs (č.2) 10,36x1,5=15,5x2,56 = cca 39,8 m² | 39.8 | 0 | 0 | 0 | 0 | Šířka závěsu navýšena o 50% z důvodu řasení (x1,5). Pro splnění akustických podmínek možno řasit až o 100% (x2). | Interiérový prvek s definovanými akustickými vlasnostmi dle akustické studie. Závěs je tvořen bílým sametem o gramáži 450g/m² při řasení x1,5, a nebo jinou textilí o jiné gramáži s max. řasením x2 s garancí dodavatele, že budou při akustickém prostorovém měření splněny akustické požadavky z akustické studie (v tom případě je nutné přepočítat m² použité textilie). Požadavek na nehořlavost materiálu není podmínkou. Předpokládá se dělení na více samostatných kusů (pruhů látky).
Garnýžová kolejnička délky 10,36 m + příslušenství | 10.36 | 0 | 0 | 0 | 0 |  | Subtilní hliníková kolejnička o průřezu cca 10x15mm, bílý matný lak + jezdci a úchytky závěsů v potřebném množství
Závěs (č.3) 2,36x1,5=3,54x2,26 = cca 8 m² | 8 | 0 | 0 | 0 | 0 | Šířka závěsu navýšena o 50% z důvodu řasení (x1,5). Pro splnění akustických podmínek možno řasit až o 100% (x2). | Interiérový prvek s definovanými akustickými vlasnostmi dle akustické studie. Závěs je tvořen bílým sametem o gramáži 450g/m² při řasení x1,5, a nebo jinou textilí o jiné gramáži s max. řasením x2 s garancí dodavatele, že budou při akustickém prostorovém měření splněny akustické požadavky z akustické studie (v tom případě je nutné přepočítat m² použité textilie). Požadavek na nehořlavost materiálu není podmínkou. Předpokládá se dělení na více samostatných kusů (pruhů látky).
Garnýžová kolejnička délky 2,36 m + příslušenství | 2.36 | 0 | 0 | 0 | 0 |  | Subtilní hliníková kolejnička o průřezu cca 10x15mm, bílý matný lak + jezdci a úchytky závěsů v potřebném množství
Učebna dramatické výchovy č.2.05
Závěs (č.4) celkem 10,4x1,5=15,6x2,27 =cca 35,4 m x2= 70,8 m² | 70.8 | 0 | 0 | 0 | 0 | Šířka závěsu navýšena o 50% z důvodu řasení (x1,5). Pro splnění akustických podmínek možno řasit až o 100% (x2). | Interiérový prvek s definovanými akustickými vlasnostmi dle akustické studie. Závěs je tvořen bílým sametem o gramáži 450g/m² při řasení x1,5, a nebo jinou textilí o jiné gramáži s max. řasením x2 s garancí dodavatele, že budou při akustickém prostorovém měření splněny akustické požadavky z akustické studie (v tom případě je nutné přepočítat m² použité textilie). Požadavek na nehořlavost materiálu není podmínkou. Předpokládá se dělení na více samostatných kusů (pruhů látky).
Garnýžová kolejnička na závěs délky 10,4 x 2 = 20,8 m + příslušenství | 20.8 | 0 | 0 | 0 | 0 |  | Subtilní hliníková kolejnička o průřezu cca 10x15mm, bílý matný lak + jezdci a úchytky závěsů v potřebném množství
Závěs (č.5) 5,1x1,5=7,65x2,5=cca 19,1 m² | 19.1 | 0 | 0 | 0 | 0 | Šířka závěsu navýšena o 50% z důvodu řasení (x1,5). Pro splnění akustických podmínek možno řasit až o 100% (x2). | Interiérový prvek s definovanými akustickými vlasnostmi dle akustické studie. Závěs je tvořen bílým sametem o gramáži 450g/m² při řasení x1,5, a nebo jinou textilí o jiné gramáži s max. řasením x2 s garancí dodavatele, že budou při akustickém prostorovém měření splněny akustické požadavky z akustické studie (v tom případě je nutné přepočítat m² použité textilie). Požadavek na nehořlavost materiálu není podmínkou. Předpokládá se dělení na více samostatných kusů (pruhů látky).
Garnýžová kolejnička na závěs délky 5,1 m + příslušenství | 5.1 | 0 | 0 | 0 | 0 |  | Subtilní hliníková kolejnička o průřezu cca 10x15mm, bílý matný lak + jezdci a úchytky závěsů v potřebném množství
Závěs (č.6) 3,9x1,5=5,85x2,5 = cca 14,6 m² | 14.6 | 0 | 0 | 0 | 0 | Šířka závěsu navýšena o 50% z důvodu řasení (x1,5). Pro splnění akustických podmínek možno řasit až o 100% (x2). | Interiérový prvek s definovanými akustickými vlasnostmi dle akustické studie. Závěs je tvořen bílým sametem o gramáži 450g/m² při řasení x1,5, a nebo jinou textilí o jiné gramáži s max. řasením x2 s garancí dodavatele, že budou při akustickém prostorovém měření splněny akustické požadavky z akustické studie (v tom případě je nutné přepočítat m² použité textilie). Požadavek na nehořlavost materiálu není podmínkou. Předpokládá se dělení na více samostatných kusů (pruhů látky).
Garnýžová kolejnička na závěs délky 3,9 m + příslušenství | 3.9 | 0 | 0 | 0 | 0 |  | Subtilní hliníková kolejnička o průřezu cca 10x15mm, bílý matný lak + jezdci a úchytky závěsů v potřebném množství

## NEOCENOVAT
Vybavení vyráběné na míru | Ks | Cena bez DPH za ks | Cena s DPH za ks | Cena celkem bez DPH | Cena celkem s DPH | Popis výrobku
Učebna č.2.16
Vestavná skříň 3770x600(v šikmině) viz.schéma (V2) | 1 | 0 | 0 | 0 | 0 | Otevírání: bezúchytkové tip-on Systém otevírání: kombinace otevřených polic se zády z akustického panelu a otevíravých dveří Materiál: lakovaná MDF Barva: bílá mat Dvířka: akustická, s perforací 8 mm a speciální úpravou rubové strany
Stůl 2790x800x750 viz.schéma (V1) | 1 | 0 | 0 | 0 | 0 | Materiál pracovní desky: kompaktní deska bílé jádro. Konstrukce: z pozinkovaných lešeňových trubek, spojovaných pozinkovanými spojkami. Na zaaretovatelných kolečkách.
Akustická nástěnka 2,7x2,4 m = cca 6,5 m² | 6.5 | 0 | 0 | 0 | 0 | Nástěnka má vnitřní jádro vyrobené ze skelné vlny vysoké hustoty. Povrch je tvořen sklovláknitou tkaninou. Více specifikací viz. akustická studie a specikiface prvků prostorové akustiky. Akustická nástěnka bude mít vliv na prostorovou akustiku v učebně. Splnění podmínek prostorové akustiky bude učebny bude prověřeno měřením a je to podmínkou spuštění provozu ZUŠ. Proto je nutné striktně dodržet parametry, požadované v akustické studii.
Učebna č.2.17
Vestavná skříň 3430x600 mm(v šikmině) viz.schéma (V3) | 1 | 0 | 0 | 0 | 0 | Otevírání: bezúchytkové tip-on Systém otevírání: kombinace otevřených polic se zády z akustického panelu a otevíravých dveří Materiál: lakovaná MDF Barva: bílá mat Dvířka: akustická, s perforací 8 mm a speciální úpravou rubové strany
Stůl 2790x800x750 mm viz.schéma (V1) | 1 | 0 | 0 | 0 | 0 | Materiál pracovní desky: kompaktní deska bílé jádro. Konstrukce: z pozinkovaných lešeňových trubek, spojovaných pozinkovanými spojkami. Na zaaretovatelných kolečkách.
Akustická nástěnka 2,7x1,2m = cca 3,24 m² | 6.48 | 0 | 0 | 0 | 0 | Nástěnka má vnitřní jádro vyrobené ze skelné vlny vysoké hustoty. Povrch je tvořen sklovláknitou tkaninou. Více specifikací viz. akustická studie a specikiface prvků prostorové akustiky. Akustická nástěnka bude mít vliv na prostorovou akustiku v učebně. Splnění podmínek prostorové akustiky bude učebny bude prověřeno měřením a je to podmínkou spuštění provozu ZUŠ. Proto je nutné striktně dodržet parametry, požadované v akustické studii.
Učebna č.2.18
Vestavná skříň 5079x400x2260 viz.schéma (V4) | 1 | 0 | 0 | 0 | 0 | Otevírání: bezúchytkové tip-on Systém otevírání: kombinace otevřených polic se zády z akustického panelu a otevíravých dveří Materiál: lakovaná MDF Barva: bílá mat Dvířka: akustická, s perforací 8 mm a speciální úpravou rubové strany
Stůl 2790x800x750 viz.schéma (V1) | 1 | 0 | 0 | 0 | 0 | Materiál pracovní desky: kompaktní deska bílé jádro. Konstrukce: z pozinkovaných lešeňových trubek, spojovaných pozinkovanými spojkami. Na zaaretovatelných kolečkách.
Akustická nástěnka 2,7x1,2 = cca 3,24 m² | 3.24 | 0 | 0 | 0 | 0 | Nástěnka má vnitřní jádro vyrobené ze skelné vlny vysoké hustoty. Povrch je tvořen sklovláknitou tkaninou. Více specifikací viz. akustická studie a specikiface prvků prostorové akustiky. Akustická nástěnka bude mít vliv na prostorovou akustiku v učebně. Splnění podmínek prostorové akustiky bude učebny bude prověřeno měřením a je to podmínkou spuštění provozu ZUŠ. Proto je nutné striktně dodržet parametry, požadované v akustické studii.
Učebna výtvarné výchovy č.2.09
Stůl 2790x800x750 viz.schéma (V1) | 6 | 0 | 0 | 0 | 0 | Materiál pracovní desky: kompaktní deska bílé jádro. Konstrukce: z pozinkovaných lešeňových trubek, spojovaných pozinkovanými spojkami. Na zaaretovatelných kolečkách.
Kovový regál s policemi viz. schéma (V.5) | 1 | 0 | 0 | 0 | 0 | Systém otevírání: otevřené Materiál: pozinkovaná ocel Záda: z akustického panelu Konstrukce: z lešeňových trubek spojování spojkami Dvířka: akustická, z perforací 8 mm a speciální úpravou rubové strany
Kovový regál s policemi viz. schéma (V.6) | 1 | 0 | 0 | 0 | 0 | Systém otevírání: otevřené Materiál: pozinkovaná ocel Záda: z akustického panelu Konstrukce: z lešeňových trubek spojování spojkami
Stůl na výtvarná díla 2790x500x750 mm viz. schéma (V1.1) | 1 | 0 | 0 | 0 | 0 | Materiál pracovní desky: kompaktní deska bílé jádro. Konstrukce: z pozinkovaných lešeňových trubek, spojovaných pozinkovanými spojkami. Na zaaretovatelných kolečkách.
Magnetická nástěnka na kolečkách viz. schéma (V17) | 2 | 0 | 0 | 0 | 0 | Kovová nástěnka na kolečkách
Akustická nástěnka 1,2x1,35 m cca 1,6 m² | 1.6 | 0 | 0 | 0 | 0 | Nástěnka má vnitřní jádro vyrobené ze skelné vlny vysoké hustoty. Povrch je tvořen sklovláknitou tkaninou. Více specifikací viz. akustická studie a specikiface prvků prostorové akustiky. Akustická nástěnka bude mít vliv na prostorovou akustiku v učebně. Splnění podmínek prostorové akustiky bude učebny bude prověřeno měřením a je to podmínkou spuštění provozu ZUŠ. Proto je nutné striktně dodržet parametry, požadované v akustické studii.
Učebna dramatické výchovy č.2.05
Vestavěná skříň 2613x600x2487 mm viz. schéma V.7 | 1 | 0 | 0 | 0 | 0 | Otevírání: bezúchytkové tip-on Systém otevírání: otevíravé Materiál: lakovaná MDF Barva: bílá mat
Vestavěná skříň 2613x600x2487 mm viz. schéma V.8 | 1 | 0 | 0 | 12500 | 15125 | Otevírání: bezúchytkové tip-on Systém otevírání: otevíravé Materiál: lakovaná MDF Barva: bílá mat
Akustická nástěnka 0,55x1,8 m = cca 1 m² | 1 | 0 | 0 | 0 | 0 | Nástěnka má vnitřní jádro vyrobené ze skelné vlny vysoké hustoty. Povrch je tvořen sklovláknitou tkaninou. Více specifikací viz. akustická studie a specikiface prvků prostorové akustiky. Akustická nástěnka bude mít vliv na prostorovou akustiku v učebně. Splnění podmínek prostorové akustiky bude učebny bude prověřeno měřením a je to podmínkou spuštění provozu ZUŠ. Proto je nutné striktně dodržet parametry, požadované v akustické studii.
Akustická nástěnka 1,45x1,8 m = cca 2,6 m² | 2.6 | 0 | 0 | 0 | 0 | Nástěnka má vnitřní jádro vyrobené ze skelné vlny vysoké hustoty. Povrch je tvořen sklovláknitou tkaninou. Více specifikací viz. akustická studie a specikiface prvků prostorové akustiky. Akustická nástěnka bude mít vliv na prostorovou akustiku v učebně. Splnění podmínek prostorové akustiky bude učebny bude prověřeno měřením a je to podmínkou spuštění provozu ZUŠ. Proto je nutné striktně dodržet parametry, požadované v akustické studii.
Akustická nástěnka 0,9x1,8 m = cca 1,6 m² | 1.6 | 0 | 0 | 0 | 0 | Nástěnka má vnitřní jádro vyrobené ze skelné vlny vysoké hustoty. Povrch je tvořen sklovláknitou tkaninou. Více specifikací viz. akustická studie a specikiface prvků prostorové akustiky. Akustická nástěnka bude mít vliv na prostorovou akustiku v učebně. Splnění podmínek prostorové akustiky bude učebny bude prověřeno měřením a je to podmínkou spuštění provozu ZUŠ. Proto je nutné striktně dodržet parametry, požadované v akustické studii.
Akustická nástěnka 1,1x1,8 m = cca 2 m² | 2 | 0 | 0 | 0 | 0 | Nástěnka má vnitřní jádro vyrobené ze skelné vlny vysoké hustoty. Povrch je tvořen sklovláknitou tkaninou. Více specifikací viz. akustická studie a specikiface prvků prostorové akustiky. Akustická nástěnka bude mít vliv na prostorovou akustiku v učebně. Splnění podmínek prostorové akustiky bude učebny bude prověřeno měřením a je to podmínkou spuštění provozu ZUŠ. Proto je nutné striktně dodržet parametry, požadované v akustické studii.
Nízkofrekvenční rezonátory 1,9x0,7m | 24 | 0 | 0 | 0 | 0 | Akustický prvek na bázi dřevěných desek tl. cca 18 mm s vysokou zvukovou pohltivostí v oblasti nízkých frekvencí; prvek je opatřený rezonanční štěrbinou v boční stěně; šířka šterbiny je 60 mm a hloubka dle požadované rezonanční frekvence; štěrbinou vzniklý otvor do vnitřní části prvku je zakryt černou tkaninou připevněnou na rubové straně spodní desky rezonátoru; plocha řezu báze rezonátoru je 0,11 m2; rezonátory jsou volně položeny pod mobilním pódiem; dutina rezonátoru je tlumena absorpční vložkou o tloušťce a objemové hmotnosti dle požadovaných akustických parametrů; absorpční vložka bude zabalená ve zvukopropustné fólii o max. tloušťce 20 μm; návrhová rezonanční frekvence frez = 110-130 Hz; požadovaný činitel zvukové pohltivosti v oktávových pásmech při uvažované aplikaci: 125 Hz - α ÷ 0,60; 250 Hz - α ÷ 0,35; 500 Hz - α ÷ 0,25; 1 kHz - α ÷ 0,20; 2 kHz - α ÷ 0,15; 4 kHz - α ÷ 0,13; výměra položky je určena ortogonálním průmětem; Výrobní dokumentaci nutno schválit autorem akustické studie.
Zrcadlo přilepené na stěně, cca 3x2,7m=8,1 m² | 8.1 | 0 | 0 | 0 | 0 | Zrcadlo tloušťky 4mm, se zabroušenou hranou, nalepené na zeď speciálním lepidlem pro lepení zrcadel na stěny.
Kabinet 2.08
Stůl 4070x600x750 mm viz. schéma (V9) | 1 | 0 | 0 | 0 | 0 | Materiál pracovní desky: kompaktní deska bílé jádro. Konstrukce: z pozinkovaných lešeňových trubek, spojovaných pozinkovanými spojkami. Na zaaretovatelných kolečkách.
Kovový regál viz.schéma (V11) | 1 | 0 | 0 | 0 | 0 | Otevírání: otevřené Materiál: pozinkovaná ocel Konstrukce: z lešeňových trubek spojováno spojkami
Skříň na TUV viz. schéma (V10) | 1 | 0 | 0 | 0 | 0 | Otevírání: bezúchytkové tip-on Systém otevírání: otevíravé Materiál: lakovaná MDF Barva: bílá MAT
Šatna 2.06
Lavička 1500x400x420 mm (V12) | 4 | 0 | 0 | 0 | 0 | Materiál desky: kompaktní deska bílé jádro Konstrukce: z pozinkovaných lešeňových trubek, spojovaných pozinkovanými spojkami
Věšák viz. schéma (V14) | 2 | 0 | 0 | 0 | 0 | Konstrukce: z lešeňových trubek, na stěnu připevněno pozinkovanou spojkou (tvarovkou) Háčky 25ks: kov pochromovaný nebo nerez
Šatna 2.07
Lavička 1500x400x420 mm (V12) | 4 | 0 | 0 | 0 | 0 | Materiál desky: kompaktní deska bílé jádro Konstrukce: z pozinkovaných lešeňových trubek, spojovaných pozinkovanými spojkami
Věšák viz. schéma (V14) | 2 | 0 | 0 | 0 | 0 | Konstrukce: z lešeňových trubek, na stěnu připevněno pozinkovanou spojkou (tvarovkou) Háčky 25ks: kov pochromovaný nebo nerez
Chodby
Lavička 1500x400x420 mm (V12) | 6 | 0 | 0 | 0 | 0 | Materiál desky: kompaktní deska bílé jádro Konstrukce: z pozinkovaných lešeňových trubek, spojovaných pozinkovanými spojkami

## NEOCENOVAT 1
Ostatní nábytek | Ks | Cena bez DPH za ks | Cena s DPH za ks | Cena celkem bez DPH | Cena celkem s DPH | Popis výrobku | Ilustrační obrázek - estetické zadání architekta
Kancelářská židle | 6 | 0 | 0 | 0 | 0 | Kancelářská židle pro komerční užití, s vysokými zády, bez područek, s gumovými kolečkami. Sedák s opěrákem tvoří jeden kus, který je ergonomicky tvarovaný a je celočalouněný Barva čalounění světle béžová nebo světle šedá. Podnož ve stejné barvě jako čalounění, a nebo bílá. Židle bude splňovat normu pro sedací nábytek EN 16139 - úroveň 1. Nosnost alespoň 110kg.
Kontejner na kolečkách | 11 | 0 | 0 | 0 | 0 | Kovový zásuvkový kontejner, na kolečkách, zamykatelný, 3 až 4 zásuvky. Šířka kontejneru 400mm, hloubka min. 500mm, výška vč. koleček 580 až 650mm. Barva buď pozinkovaný plech, nebo světle šedý vypalovaný lak. Celokovové zásuvky s plným dnem a bočními stěnami, vysouvání na ložiskách.
Odpadkový koš | 6 | 0 | 0 | 0 | 0 | Kovový odpadkový koš, plnostěnný, objem min. 15l. Barva buď pozinkovaný nebo nerez plech, nebo světle šedý vypalovaný lak.
Věšák | 3 | 0 | 0 | 0 | 0 | Rozměrově úsporný, kovový věšák, 4 háky (spodní a horní pozice), výška 1700mm. Barva bílá, nebo světle šedá.
Žákovské židle | 15 | 0 | 0 | 0 | 0 | Židle, čtyřnohá, sestávající z kovové trubkové kostry a ohýbaného bukového sedáku a opěráku. Výška židle č. 6. Barva kovové kostry světle šedá.
Odpadkový koš – tříděný odpad | 3 | 0 | 0 | 0 | 0 | Odpadkový koš na tříděný odpad, 3 druhy odpadů, celokovový. Každý druh odpadu min. objem 15l. Barva buď pozinkovaný nebo nerez plech, nebo světle šedý vypalovaný lak. Decentní barevné rozlišení druhů odpadů grafickým symbolem, a nebo nápisem.
Kovové skříně na výkresy | 3 | 0 | 0 | 0 | 0 | Kovová skříň s deseti zásuvkami na výkresy formátu A1. Zásuvky mají systém proti rolování výkresů. Celková výška 750 až 850mm Barva buď pozinkovaný plech, nebo světle šedý vypalovaný lak.
Sušák na výkresy | 1 | 0 | 0 | 0 | 0 | Sušák na výkresy, až 25 listů formátu A2. Možnost sušit formáty papíru A4, A3 a A2. Na kolečkách. Barva světle šedý lak.

## NEOCENOVAT 2
Typ židle | Ks | Cena bez DPH za ks | Cena s DPH za ks | Cena celkem bez DPH | Cena celkem s DPH | Popis výrobku | Ilustrační obrázek - estetické zadání architekta
Stohovatelné židle | 64 | 0 | 0 | 0 | 0 | Vzhledem k požadavku architekta používat v celém objektu jednotné židle tak, aby pro větší kulturní akce bylo možné všechny tyto židle sdílet, je potřeba pořídit stejné židle, jako jsou již pořízeny v Obřadní síni. Jsou to židle výrobce TON, model Valencia, materiál Buk, odstín B116 Honey, teflonové kluzáky.