## Nábytek
Položka | Místnost | Název položky | Počet ks | Technická specifikace / popis | Vyobrazení | Místo plnění
1 | C304 | Kancelářská sestava - stůl a policová skříň | 1 | 1x přístavná skříň se třemi policemi pravá + 1 police nad deskou pracovního stolu 1x kancelářský pracovní stůl Materiál: laminovaná dřevotříska 18mm Rozměr stolu: 1620 (Š) x 800 (H) x 750 (V) mm Rozměr skříně: 1660 (Š) x 350 (H) x 1140 (V) mm Pohledová záda, kabelová průchodka. Nosnost polic: min 30 kg Rektifikační nožky nebo plastové kluzáky Barva stolu: dub přírodní Barva skříně: bílá |  | 1.máje 2208/11
2 |  | Dvojitý nízký kancelářský regál | 3 | Materiál: laminovaná dřevotříska 18mm Rozměr skříně: 1660 (Š) x 350 (H) x 1140 (V) mm Pohledová záda Počet polic: 4 Počet sloupců: 1 Nosnost polic: min 30 kg Rektifikační nožky nebo plastové kluzáky Barva: bílá |  | 1.máje 2208/11
3 |  | Policový organizér na tiskoviny | 5 | Materiál: laminovaná dřevotříska 18mm Rozměr: 800 (Š) x 330 (H) x 350 (V) mm Barva: bílá |  | 1.máje 2208/11
4 |  | Kancelářská policová skříň 2-dveřová kombinovaná | 1 | Typ skříně: kombinovaná, vysoká, uzamykatelná Rozměr: 840 (Š) x 370 (H) x 1880 (V) mm Materiál: laminovaná dřevotříska 18mm Otevírání dveří: křídlové Počet polic: 4 Nosnost polic: min 30 kg Kovové úchytky z leštěného hliníku Rektifikační nožky nebo plastové kluzáky Barva: dub přírodní, bílá |  | 1.máje 2208/11
5 |  | Nízká kancelářská skříňka | 2 | Typ skříně: nízká, uzamykatelná Rozměr: 840 (Š) x 370 (H) x 1140 (V) mm Materiál: laminovaná dřevotříska 18mm Otevírání dveří: křídlové Počet polic: 2 Nosnost polic: min 30 kg Kovové úchytky z leštěného hliníku Rektifikační nožky nebo plastové kluzáky Barva: bílá |  | 1.máje 2208/11
6 |  | Kancelářská šatní skříň | 1 | Typ skříně: šatní, vysoká, uzamykatelná Rozměr: 840 (Š) x 370 (H) x 1880 (V) mm Materiál: laminovaná dřevotříska 18mm Otevírání dveří: křídlové Počet polic: 2 Nosnost polic: min 30 kg Kovové úchytky z leštěného hliníku Výsuvná šatní tyč Rektifikační nožky nebo plastové kluzáky Barva: bílá |  | 1.máje 2208/11
7 |  | Kuchyňská skříňka s příslušenstvím | 1 | Kuchyňská skříňka spodní s dřezem Rozměr: 1200 (Š) x 610 (H) x 910 (V) mm Materiál: laminovaná dřevotříska Pracovní deska: voděodolná Příslušenství: nerezový dřez 46 x 40cm, páková stojánková baterie, sifon Otevírání dveří: křídlové Počet polic: 1, Počet zásuvek: 1 Kovové úchytky z leštěného hliníku Barva korpusu: bílá Barva pracovní desky: dub přírodní |  | 1.máje 2208/11
8 | C401 | Prosklená knihovna | 6 | Velká prosklená knihovna do výklenku - uzamykatelná - nutno zaměřit Rozměr výklenku: 5200 (Š) x 400 (H) x 1850 (V) mm Materiál: laminovaná dřevotříska 18mm 2 typy dveří: horní prosklená dvířka v hliníkovém rámu + spodní plná dvířka Počet polic: 5 Počet jednotlivých skříní ve výklenku - dle zaměření (předpoklad 6ks) Nosnost polic: min 30 kg Kovové úchytky z leštěného hliníku Rektifikační nožky nebo plastové kluzáky Barva korpusu: bílá |  | 1.máje 2208/11
9 | Kabinet TEV - muži | Kancelářská šatní skříň | 1 | Typ skříně: šatní, 1/2 police, 1/2 šatní tyč, uzamykatelná Rozměr: 800 (Š) x 500 (H) x 1781 mm (V) Materiál: laminovaná dřevotříska 18 mm Otevírání dveří: křídlové Pohledová záda Počet polic: 3 Nosnost polic: min 30 kg Kovové úchytky z leštěného hliníku Rektifikační nožky nebo plastové kluzáky Barva: dub přírodní |  | 1.máje 2208/11
10 |  | Kancelářský pracovní stůl | 2 | Typ stolu: rovný, celodřevěný Rozměr: 1400 (D) x 800 (H) x 740 mm (V) Materiál: laminovaná dřevotříska Síla horní desky: min 25 mm Rektifikační nožky nebo plastové kluzáky Kabelová průchodka. Barva: dub přírodní (deska), bílá (podnož) |  | 1.máje 2208/11
11 |  | Kancelářský mobilní kontejner | 2 | Typ kontejneru: pojízdný Rozměr: min 400 (Š) x 480 (H) x 650 (V) mm Materiál: laminovaná dřevotříska 16 mm, horní deska 25 mm Počet zásuvek: 4 Pohledová záda Kovové úchytky z leštěného hliníku Centrální zámek se dvěma klíči Barva: dub přírodní |  | 1.máje 2208/11
12 |  | Nástěnná police | 2 | Nástěnná police 2 patrová, 6 oddílů Rozměr: min 800 (Š) x 200 (H) x 350 mm (V) Materiál: laminovaná dřevotříska Nosnost: min 5 kg Barva: dub přírodní |  | 1.máje 2208/11
13 |  | Zasouvací skříň | 1 | Typ skříně: nízká, uzamykatelná Rozměr: 800 (Š) x 400 (H) x 1200 (V) mm Materiál: laminovaná dřevotříska 25mm, korpus z lamina 16mm Pohledová záda Otevírání dveří: zasouvací Počet polic: 2 Nosnost polic: min 30 kg Kovová madla z leštěného hliníku Barva: dub přírodní |  | 1.máje 2208/11
14 | B101 | Kancelářský rohový pracovní stůl | 1 | Typ stolu: rohový, levý Rozměr: 1800 (D) x 1200 (H) x 740 (V) mm Materiál: laminovaná dřevotříska Síla horní desky: 25 mm Kabelová průchodka Rektifikační nožky nebo plastové kluzáky Barva: dub přírodní |  | 1.máje 2208/11
15 |  | Kancelářský přístavný zásuvkový kontejner | 1 | Typ kontejneru: přístavný - pro zvětšení pracovní plochy stolu Rozměr: min 430 (Š) x 800 (H) x 740 (V) mm Materiál: laminovaná dřevotříska 18mm Počet zásuvek: 4 Pohledová záda Kovové úchytky z leštěného hliníku Centrální cylindrický zámek se dvěma klíči Barva: dub přírodní |  | 1.máje 2208/11
16 |  | Kancelářský stůl jednací | 1 | Typ stolu: jednací Rozměr: 1600 (D) x 900 (H) x 740 (V) mm Materiál: laminovaná dřevotříska Síla horní desky: 25 mm Rektifikační nožky nebo plastové kluzáky Barva desky: dub přírodní Barva podnože: bílá |  | 1.máje 2208/11
17 |  | Regál nízký ke stolu | 3 | Typ skříně: nízká, policová Rozměr: 400 (Š) x 420 (H) x 740 (V) mm Materiál: laminovaná dřevotříska Počet polic: 1 Nosnost polic: min 30 kg Rektifikační nožky nebo plastové kluzáky Barva: dub přírodní |  | 1.máje 2208/11
18 |  | Skříňka nízká ke stolu | 2 | Typ skříně: nízká, uzamykatelná Rozměr: 800 (Š) x 420 (H) x 740 (V) mm Materiál: laminovaná dřevotříska Otevírání dveří: křídlové Počet polic: 1 Nosnost polic: min 30 kg Kovové úchytky z leštěného hliníku Rektifikační nožky nebo plastové kluzáky Barva: dub přírodní |  | 1.máje 2208/11
19 |  | Kancelářská policová skříň 2-dveřová kombinovaná | 3 | Typ skříně: kombinovaná, vysoká, uzamykatelná Rozměr: 840 (Š) x 370 (H) x 1880 (V) mm Materiál: laminovaná dřevotříska 18mm Otevírání dveří: křídlové Počet polic: 4 Nosnost polic: min 30 kg Kovové úchytky z leštěného hliníku Rektifikační nožky nebo plastové kluzáky Barva: dub přírodní, bílá |  | 1.máje 2208/11
20 |  | Kancelářská šatní skříň | 1 | Typ skříně: šatní, vysoká, uzamykatelná Rozměr: 840 (Š) x 370 (H) x 1880 (V) mm Materiál: laminovaná dřevotříska 18mm Otevírání dveří: křídlové Počet polic: 2 Nosnost polic: min 30 kg Kovové úchytky z leštěného hliníku Výsuvná šatní tyč Rektifikační nožky nebo plastové kluzáky Barva: dub přírodní |  | 1.máje 2208/11
21 |  | Kancelářská nástěnná police | 1 | Rozměr: 1075 (V) x 1250 (Š) x 200 (H) mm Materiál: laminovaná dřevotříska 25mm Police: 3 ks Barva: dub přírodní |  | 1.máje 2208/11
22 |  | Věšáková stěna | 1 | Rozměr 1800 (V) x 600 (Š) x 250 (H) mm Počet háčků: 4 Police: 1 ks, horní Materiál: laminovaná dřevotříska 18mm Barva: dub přírodní |  | 1.máje 2208/11
23 | B210 | Policová skříňka | 1 | Rozměr 1230 (V) x 1000 (Š) x 190 (H) mm Police: 4 ks Rektifikační nožky Materiál: laminovaná dřevotříska 18mm Barva: bílá |  | 1.máje 2208/11
24 | A002 | Kancelářský stůl s integrovaným kontejnerem | 1 | Kancelářský stůl s integrovaným kontejnerem Materiál: laminovaná dřevotříska Síla horní desky: min 25 mm Rozměr: 1200 (d) x 600 (š) x 730 (v) mm Integrovaný kontejner: 360 (d) mm, 4 šuplíky Nohy: ocel Barva: bílá |  | 1.máje 2208/11
25 | P009 | Policová skříň | 1 | Rozměr 2500 (V) x 1450 (Š) x 450 (H) mm Skříň rozdělená na 12 oddílů Rektifikační nožky Zadní deska bílá Materiál: laminovaná dřevotříska 18mm Barva: bílá |  | 1.máje 2208/11
26 | P020 | Sestava kancelářského stolu - deska | 1 | Sestava kancelářský stůl, kontejner a police (ř. 26-28) Rozměr sestavy: 1800 (D) x 1600 (H) x 740 mm (V) Rozměr desky: 1800 (D) x 800 (H) x 25 mm (V) Kabelová průchodka Barva desky: dub přírodní |  | 1.máje 2208/11
27 |  | Sestava kancelářského stolu - kontejner | 1 | Typ kontejneru: přístavný Rozměr: 400 (Š) x 800 (H) x 710 (V) mm Materiál: laminovaná dřevotříska 18 mm Počet zásuvek: 4 Pohledová záda Centrální zámek se dvěma klíči Rektifikační kluzáky s výškou 22 mm s vyrovnáním podlahy do 15 mm Barva: dub přírodní |  | 1.máje 2208/11
28 |  | Sestava kancelářského stolu - police | 1 | Sestava kancelářský stůl, kontejner a police Rozměr: 1600 (D) x 400 (H) x 710 mm (V) Materiál: laminovaná dřevotříska Počet polic: 2 Rektifikační kluzáky s výškou 7 mm k vyrovnání nerovnosti podlahy do 10 mm Barva: dub přírodní |  | 1.máje 2208/11
29 | V301 | Stůl psací | 4 | Typ stolu: rovný, celodřevěný Rozměr: 1800 (D) x 800 (H) x 740 mm (V) Materiál: laminovaná dřevotříska Síla horní desky: min 25 mm Rektifikační nožky nebo plastové kluzáky Kabelová průchodka. Barva: dub přírodní |  | Jeremenkova 754/2
30 |  | Kontejner mobilní | 4 | Typ kontejneru: pojízdný Rozměr: min 430 (Š) x 546 (H) x 630 (V) mm Materiál: laminovaná dřevotříska 18 mm Počet zásuvek: 4 Pohledová záda Kovové úchytky z leštěného hliníku Centrální zámek se dvěma klíči Barva: dub přírodní |  | Jeremenkova 754/2
31 |  | Skříň vysoká šatní | 2 | Typ skříně: šatní, vysoká, uzamykatelná Rozměr: 800 (Š) x 420 (H) x 1880 (V) mm Materiál: laminovaná dřevotříska 18mm Otevírání dveří: křídlové Počet polic: 2 Nosnost polic: min 30 kg Kovové úchytky z leštěného hliníku Výsuvná šatní tyč Rektifikační nožky nebo plastové kluzáky Barva: dub přírodní |  | Jeremenkova 754/2
32 |  | Skříň vysoká kombinovaná | 4 | Typ skříně: kombinovaná, vysoká, uzamykatelná Rozměr: 800 (Š) x 420 (H) x 1880 (V) mm Materiál: laminovaná dřevotříska 18mm Otevírání dveří: zasouvací (přes 2 oddíly) Počet polic: 4 Nosnost polic: min 30 kg Kovové úchytky z leštěného hliníku Rektifikační nožky nebo plastové kluzáky Barva: dub přírodní |  | Jeremenkova 754/2
33 | V104 | Skříňka nízká na kolečkách | 1 | Typ skříně: nízká, uzamykatelná Rozměr: 800 (Š) x 420 (H) x 750 (V) mm Materiál: laminovaná dřevotříska 25mm, korpus z lamina 16mm Pohledová záda Otevírání dveří: zasouvací Počet polic: 1 Nosnost polic: min 30 kg Kovová madla z leštěného hliníku 4x kolečka na tvrdé podlahy Barva: bříza |  | Jeremenkova 754/2
34 |  | Stůl psací | 1 | Typ stolu: rohový, levý Rozměr: 1400 (D) x 1200 (H) x 750 (V) mm Materiál: laminovaná dřevotříska 16 mm Síla horní desky: 25 mm ABS hrana Kabelová průchodka Rektifikační nožky nebo plastové kluzáky Barva: bříza |  | Jeremenkova 754/2
35 |  | Stolní paravan | 1 | Rozměr: 800 (D) x 12 (H) x 300 mm (V) Materiál: laminovaná dřevotříska Barva: bříza |  | Jeremenkova 754/2
36 |  | Kontejner mobilní | 1 | Typ kontejneru: pojízdný Rozměr: min 400 (Š) x 480 (H) x 650 (V) mm Materiál: laminovaná dřevotříska 16 mm, horní deska 25 mm Počet zásuvek: 4 Pohledová záda Kovové úchytky z leštěného hliníku Centrální zámek se dvěma klíči Barva: bříza |  | Jeremenkova 754/2
37 | V101 | Kuchyňka | 1 | Kuchyňka s dřezem a baterií Rozměr: 1481 (Š) x 600 (H) x 2000 mm (V) Materiál: laminovaná dřevotříska Otevírání dveří: křídlové Rektifikační nožky nebo plastové kluzáky Barva horního korpusu a dvířek: dub přírodní Barva spodního korpusu: bílá Pracovní deska: voděodolná, s kabelovou průchodkou |  | Jeremenkova 754/2
38 |  | Kancelářský stůl | 4 | Typ stolu: rovný, celodřevěný Rozměr: 1400 (D) x 800 (H) x 740 mm (V) Materiál: laminovaná dřevotříska Síla horní desky: min 25 mm Rektifikační nožky nebo plastové kluzáky Kabelová průchodka. Barva: dub přírodní |  | Jeremenkova 754/2
39 |  | Kancelářský mobilní kontejner | 4 | Typ kontejneru: pojízdný Rozměr: min 430 (Š) x 546 (H) x 619 (V) mm Materiál: laminovaná dřevotříska 18 mm Počet zásuvek: 4 Pohledová záda Kovové úchytky z leštěného hliníku Centrální zámek se dvěma klíči Barva: bílá |  | Jeremenkova 754/2
40 |  | Kancelářská šatní skříň kombinovaná | 1 | Typ skříně: šatní, 1/2 police, 1/2 šatní tyč, uzamykatelná Rozměr: 800 (Š) x 500 (H) x 1781 mm (V) Materiál: laminovaná dřevotříska 18 mm Otevírání dveří: křídlové Pohledová záda Počet polic: 3 Nosnost polic: min 30 kg Kovové úchytky z leštěného hliníku Rektifikační nožky nebo plastové kluzáky Barva: dub přírodní (dveře) / bílá (korpus, police) |  | Jeremenkova 754/2
41 |  | Věšáková stěna s botníkem a zrcadlem | 1 | Stěna kombinovaná s botníkem a zrcadlem Materiál: laminovaná dřevotříska Rozměr 1800 (V) x 800 (Š) x 320 (H) mm Počet háčků: 4 Police: 1 ks, horní Vnitřní rozměr zásuvek botníku 372 x 262 mm Zrcadlo 1000 x 300 mm Barva: dub přírodní |  | Jeremenkova 754/2
42 |  | Kancelářský přístavný zásuvkový kontejner | 1 | Typ kontejneru: přístavný - pro zvětšení pracovní plochy stolu Rozměr: min 430 (Š) x 800 (H) x 740 (V) mm Materiál: laminovaná dřevotříska 18mm Počet zásuvek: 4 Pohledová záda Kovové úchytky z leštěného hliníku Centrální cylindrický zámek se dvěma klíči Barva: dub přírodní |  | Jeremenkova 754/2
43 |  | Nástěnná police | 4 | Nástěnná police se 4 oddíly Rozměr: min 1000 (Š) x 310 (H) x 250 mm (V) Materiál: laminovaná dřevotříska Nosnost: min 5 kg Barva: bílá |  | Jeremenkova 754/2
44 |  | Jednací stůl s kulatou deskou | 1 | Typ stolu: kulatý, celodřevěný Rozměr: 800 (D) x 800 (H) x 740 mm (V) Materiál: laminovaná dřevotříska Síla horní desky: min 25 mm Rektifikační nožky nebo plastové kluzáky Barva: dub přírodní (deska), bílá (podnož) |  | Jeremenkova 754/2
45 |  | Kombinovaná kancelářská skříň | 4 | Typ skříně: kombinovaná, uzamykatelná Rozměr: 800 (Š) x 420 (H) x 1434 (V) mm Materiál: laminovaná dřevotříska 18mm Otevírání dveří: křídlové Počet polic: 3 Nosnost polic: min 30 kg Kovové úchytky z leštěného hliníku Rektifikační nožky nebo plastové kluzáky Barva: dub přírodní (dvířka), bílá (korpus, police) |  | Jeremenkova 754/2
46 | V111 | Kancelářská šatní skříň kombinovaná | 3 | Typ skříně: šatní, 1/2 police, 1/2 šatní tyč, uzamykatelná Rozměr: 800 (Š) x 500 (H) x 1781 mm (V) Materiál: laminovaná dřevotříska 18 mm Otevírání dveří: křídlové Pohledová záda Počet polic: 3 Nosnost polic: min 30 kg Kovové úchytky z leštěného hliníku Rektifikační nožky nebo plastové kluzáky Barva: dub přírodní (dveře) / bílá (korpus, police) |  | Jeremenkova 754/2
47 |  | Set dvou konferenčních stolků | 1 | Set dvou konferenčních stolků Materiál horní desky: laminovaná dřevotříska Síla horní desky: min 25 mm Větší stolek: 600 (š) x 980 (h) x 400 (v)mm, barva dub přírodní Menší stolek: 480 (š) x 880 (h) x 350 (v)mm , barva bílá Podnože: dřevo, dub přírodní |  | Jeremenkova 754/2
48 | V311 - nutriční poradna | Konferenční stolek | 1 | Konferenční stolek kulatý s policí Materiál: laminovaná dřevotříska Síla horní desky: min 25 mm Rozměr: 800 (průměr) x 450 (v)mm Barva: desky bílé, nohy dub přírodní Ošetření: lakované, mořené |  | Jeremenkova 754/2
49 |  | Kancelářský stůl s integrovaným kontejnerem | 1 | Kancelářský stůl s integrovaným kontejnerem Materiál: laminovaná dřevotříska Síla horní desky: min 25 mm Rozměr: 1200 (d) x 600 (š) x 730 (v) mm Integrovaný kontejner: 360 (d) mm, 4 šuplíky Nohy: ocel Barva: bílá |  | Jeremenkova 754/2
50 | V207 | Kancelářská policová skříň | 2 | Typ skříně: policová, uzamykatelná Rozměr: 800 (Š) x 500 (H) x 1781 mm (V) Materiál: laminovaná dřevotříska 18 mm Otevírání dveří: křídlové Počet polic: 4 Nosnost polic: min 30 kg Kovové úchytky z leštěného hliníku Rektifikační nožky nebo plastové kluzáky Barva: bříza |  | Jeremenkova 754/2
51 | V201 | Kancelářská šatní skříň | 1 | Typ skříně: šatní, 1/2 police, 1/2 šatní tyč, uzamykatelná Rozměr: 800 (Š) x 500 (H) x 1781 mm (V) Materiál: laminovaná dřevotříska 18 mm Otevírání dveří: křídlové Pohledová záda Počet polic: 3 Nosnost polic: min 30 kg Kovové úchytky z leštěného hliníku Rektifikační nožky nebo plastové kluzáky Barva: bříza |  | Jeremenkova 754/2
52 | V119 | Sádrovací stůl oboustranný vč.desky | 1 | Materiál: laminovaná dřevotříska min. 18mm ABS hrana min 1mm Deska: nerez s výřezem o průměru 200 mm Rozměr: 1590 (d) x 600 (š) x 1060 (v) mm Barva: bílá, prostřední zásuvka červená Madla: široké, horizontální, leštěný hliník Členění stolu - čelní pohled: I. sekce: spodní zásuvka v rozdělení 2/3 výšky, oboustranný výsuv (s pojezdem) + horní dvířka křídlová 1/3 (hloubka 600 mm) II. sekce: 2 spodní zásuvky v rozdělení 1/3 výšky každá (hloubka 300 mm) + horní dvířka křídlová 1/3 (hloubka 600 mm) III. sekce: spodní zásuvka v rozdělení 2/3 výšky, oboustranný výsuv (s pojezdem) + horní dvířka křídlová 1/3 (hloubka 600 mm) Členění stolu -zadní pohled: vrchní část 1/3 výšky - pohledová záda spodní část 2/3 výšky I. sekce: spodní zásuvka v rozdělení 2/3 výšky, oboustranný výsuv (s pojezdem) II. sekce: 2 spodní zásuvky v rozdělení 1/3 výšky každá (hloubka 300 mm) III. sekce: spodní zásuvka v rozdělení 2/3 výšky, oboustranný výsuv (s pojezdem) |  | Jeremenkova 754/2