## sborovna gym. FM
Stavba: |  | Gymnázium Cihelní FM
Objekt: |  | Vybudování sborovny
Část: |  | Rekonstrukce místnosti
P.Č. | Kód položky | Popis | MJ | Množství celkem | Cena jednotková | Cena celkem
1 | 2 | 3 | 4 | 5 | 6 | 7
Stavební úpravy
| zázemí | Demontáže umývadla, Wc mísy a zařizovacích předmětů | set | 1
|  | Vybourání stěny vstupu na Toalety vč.zárubní | m2 | 5.88
|  | Demondáž ker.dlažby | m2 | 3.4
|  | Demontáž keramických obkladů vč.spodního kufru | m2 | 12.22
|  | Vodoinstalační práce pro dopojení kuch.linky (napojení na toaletách) vč. vybourání stáv.vodoinstalace | set | 1
|  | Pouzdro do SDK příčky pro posuvné dveře vč.montáže | set | 1
|  | SDK příčka (zapláštění pouzdra + dopojení ke stropu) | m2 | 5.88
|  | SDK kufr spodní pro zapláštění vodoinstalace | m2 | 0.4
|  | Dodávka + pokládka nových ker.obkladů vč. obložení spodního kufru | m2 | 13.92 |  | 0
|  | Dodávka + pokládka nové ker.dlažby | m2 | 3.4 |  | 0
|  | Dodávka + montáž obložkových zárubní a posuvných uzamykatelných dveří | set | 1 |  | 0
|  | Penetrace + výmalba bílá | m2 | 21.6 |  | 0
|  | D+M zařizovacích předmětů, WC, umyvadlo, baterie | set | 1 |  | 0
| místnost | Spuštění nadokenního SDK kufru | m2 | 1.79 |  | 0
|  | SDK podhledový kufr atypický (zakrytí podstropního potrubí TUV) | m2 | 10.24 |  | 0
|  | SDK revizní dvířka | ks | 2 |  | 0
|  | Stropní podhled (rastr bílý, kazety Ecophon 600 x 600) spuštěný 180mm | m2 | 61.2 |  | 0
|  | opravy povrchů stěn, zapravení drážek po el. instalaci | set | 1 |  | 0
|  | opravy povrchu podlahy v místech poškození | ks | 1 |  | 0
|  | vstupní dveře, plné hladké, rozměr 800x1970 vč. zárubní, kování - klika/koule | ks | 1 |  | 0
|  | Penetrace + výmalba bílá | m2 | 111 |  | 0
|  | Drobný montážní materiál | ks | 1 |  | 0
|  | Přesuny hmot | set | 1 |  | 0
|  | Likvidace suti na skládce | set | 1 |  | 0
|  | úklid po ukončení prací | ks | 1 |  | 0
|  | Doprava | set | 1 |  | 0
Elektroinstalace
|  | stropní LED svítidla 600x600 mm, 2800lm, 4000K | ks | 15 |  | 0
|  | stropní/nástěná svítidla - WC | ks | 2 |  | 0
|  | nouzová svítidla | ks | 4 |  | 0
|  | vypínač č.5, provedení ABB | ks | 2 |  | 0
|  | vypínač č.1, provedení ABB | ks | 2 |  | 0
|  | dvojnásobná zásuvka 230V, provedení ABB | ks | 8 |  | 0
|  | jednonásobná zásuvka 230V přisazená, provedení ABB | ks | 3 |  | 0
|  | elektroinstalační materiál - kabely CYKY | kpl | 1 |  | 0
|  | elektroinstalační materiál - instalační krabice KU 68, instalační lišty | kpl | 1 |  | 0
|  | elektroinstalační materiál - HDMI kabel k projektoru 15m | ks | 2 |  | 0
|  | doplnění rozvodné skříně o jističe 10A a 16A, úprava zapojení | ks | 1 |  | 0
|  | montáž elektroinstalace, stavební přípomoce | ks | 1 |  | 0
|  | montáž elektroinstalace v pracovních stolech vč. koncových prvků dle výběru objednatele | ks | 4 |  | 0
|  | drobný materiál | ks | 1 |  | 0
|  | doprava | ks | 1 |  | 0
|  | lešení | ks | 1 |  | 0
Klimatizační jednotka
D+M stropní klimatizační jednotka, vč. venkovní jednotky a instalačního materiálu
|  | venkovní jednotka Inverter | ks | 1 |  | 0
|  | vnitřníjednotka kazetová 840x840, vč. dekoračního panelu | ks | 1 |  | 0
|  | ovladač nástěnný | ks | 1 |  | 0
|  | Elektroinstalace k jednotkám a nástěnnému ovladači | ks | 1 |  | 0
|  | Cu potrubí, potrubí odvodu kondenzátu, izolace, náplně, montážní materiál | ks | 1 |  | 0
|  | ocelová konstrukce pro venkovní jednotku | ks | 1 |  | 0
|  | prostupy stěn pro klima jednotku | ks | 1 |  | 0
|  | montáž, zkouška těsnosti, uvedení do provozu, žaškolení obsluhy | ks | 1 |  | 0
|  | Doprava | ks | 1 |  | 0
|  | lešení | ks | 1 |  | 0
|  | Cena celkem bez DPH |  |  |  | 0