## Rekapitulace stavby
Export Komplet | [26 empty] | 2.0 | ZAMOK |  |  |  | False | False | {6caeb97a-70fd-40dc-9fff-222328edf96b}
[31 empty] | 0,01 | 21
[31 empty] | 0,01 | 12
|  | REKAPITULACE STAVBY | [16 empty] | v --- níže se nacházejí doplnkové a pomocné údaje k sestavám --- v | [11 empty] | 0,001
|  | Kód: |  |  |  | 053 | [24 empty] | 0,01
|  | Stavba: |  |  |  | Rekonstrukce boční kamenné zdi | [24 empty] | 0,01
|  | KSO: | [12 empty] | CC-CZ: | [15 empty] | 0,01
|  | Místo: |  |  |  | Parcela č. 2/1,10,12 a 14 | [8 empty] | Datum: |  | 8. 1. 2025 | [13 empty] | 0,01
0,01
|  | Zadavatel: | [12 empty] | IČ: | [15 empty] | 0,01
[15 empty] | DIČ: | [15 empty] | 0,01
0,01
|  | Zhotovitel: | [12 empty] | IČ: | [15 empty] | 0,01
[15 empty] | DIČ: | [15 empty] | 0,01
False
|  | Projektant: | [12 empty] | IČ: | [15 empty] | False
[15 empty] | DIČ: | [15 empty] | True
0,01
|  | Zpracovatel: | [12 empty] | IČ: | [15 empty] | 0,01
[15 empty] | DIČ: | [15 empty] | True
Poznámka:
|  | Cena bez DPH | [12 empty] | 1013099.12
[7 empty] | Sazba daně |  |  | Základ daně |  |  |  |  | Výše daně
|  | DPH | základní |  |  |  | 21% |  |  | 1013099.12 |  |  |  |  | 212750.82
|  |  | snížená |  |  |  | 12% |  |  | 0 |  |  |  |  | 0
|  |  | zákl. přenesená |  |  |  | 21% |  |  | 0 |  |  |  |  | 0
|  |  | sníž. přenesená |  |  |  | 12% |  |  | 0 |  |  |  |  | 0
|  |  | nulová |  |  |  | 0% |  |  | 0 |  |  |  |  | 0
|  | Cena s DPH | [5 empty] | v |  |  | CZK |  |  |  | 1225849.94
|  | Projektant | [10 empty] | Zpracovatel
|  | Datum a podpis: | [6 empty] | Razítko |  |  |  | Datum a podpis: |  |  | Razítko
|  | Objednavatel | [10 empty] | Zhotovitel
|  | Datum a podpis: | [6 empty] | Razítko |  |  |  | Datum a podpis: |  |  | Razítko
REKAPITULACE OBJEKTŮ STAVBY A SOUPISŮ PRACÍ
| Kód: | [5 empty] | 053
| Stavba: | [5 empty] | Rekonstrukce boční kamenné zdi
| Místo: | [5 empty] | Parcela č. 2/1,10,12 a 14 | [6 empty] | Datum: |  | 8. 1. 2025
| Zadavatel: | [12 empty] | Projektant: |  |  |  |  | Informatívní údaje z listů zakázek
| Zhotovitel: | [12 empty] | Zpracovatel:
| Kód |  |  | Popis | [7 empty] | Cena bez DPH [CZK] |  |  |  |  | Cena s DPH [CZK] | Typ | z toho Ostat. náklady [CZK] | DPH [CZK] | Normohodiny [h] | DPH základní [CZK] | DPH snížená [CZK] | DPH základní přenesená [CZK] | DPH snížená přenesená [CZK] | Základna DPH základní | Základna DPH snížená | Základna DPH zákl. přenesená | Základna DPH sníž. přenesená | Základna DPH nulová
| Náklady z rozpočtů | [10 empty] | 1013099.12 |  |  |  |  | 1225849.94 |  | 0 | 212750.82 | 724.6922 | 212750.82 | 0 | 0 | 0 | 1013099.12 | 0 | 0 | 0 | 0 | D | 0 | ###NOIMPORT### | IMPORT | {6caeb97a-70fd-40dc-9fff-222328edf96b} | {00000000-0000-0000-0000-000000000000}
/ |  | 053-1 |  |  | Bourací práce, zajišťovací práce a výstavba monolitické opěrné stěny | [6 empty] | 1013099.12 |  |  |  |  | 1225849.94 | STA | 0 | 212750.82 | 724.6922 | 212750.82 | 0 | 0 | 0 | 1013099.12 | 0 | 0 | 0 | 0 |  | 1 |  | IMPORT | {2a56ed8b-2483-4c16-9ea1-18c41a370500} | {6caeb97a-70fd-40dc-9fff-222328edf96b} | 2

## 053-1 - Bourací práce, za...
{2a56ed8b-2483-4c16-9ea1-18c41a370500}
2
| KRYCÍ LIST SOUPISU PRACÍ | [7 empty] | v --- níže se nacházejí doplnkové a pomocné údaje k sestavám --- v | [8 empty] | False
Stavba:
Rekonstrukce boční kamenné zdi
Objekt:
053-1 - Bourací práce, zajišťovací práce a výstavba monolitické opěrné stěny
| KSO: |  |  |  |  | CC-CZ:
| Místo: |  | Parcela č. 2/1,10,12 a 14 |  |  | Datum: | 8. 1. 2025
| Zadavatel: |  |  |  |  | IČ:
DIČ:
| Zhotovitel: |  |  |  |  | IČ:
DIČ:
| Projektant: |  |  |  |  | IČ:
DIČ:
| Zpracovatel: |  |  |  |  | IČ:
DIČ:
Poznámka:
| Cena bez DPH | [5 empty] | 1013099.12
|  |  | Základ daně |  |  | Sazba daně | Výše daně
| DPH | základní | 1013099.12 |  |  | 21% | 212750.82
|  | snížená | 0 |  |  | 12% | 0
|  | zákl. přenesená | 0 |  |  | 21% | 0
|  | sníž. přenesená | 0 |  |  | 12% | 0
|  | nulová | 0 |  |  | 0% | 0
| Cena s DPH |  |  | v | CZK |  | 1225849.94
| Projektant |  |  | Zpracovatel
| Datum a podpis: |  | Razítko | Datum a podpis: |  |  | Razítko
| Objednavatel |  |  | Zhotovitel
| Datum a podpis: |  | Razítko | Datum a podpis: |  |  | Razítko
REKAPITULACE ČLENĚNÍ SOUPISU PRACÍ
Stavba:
Rekonstrukce boční kamenné zdi
Objekt:
053-1 - Bourací práce, zajišťovací práce a výstavba monolitické opěrné stěny
Místo: |  |  | Parcela č. 2/1,10,12 a 14 |  |  | Datum: | 8. 1. 2025
Zadavatel: | [5 empty] | Projektant:
Zhotovitel: | [5 empty] | Zpracovatel:
Kód dílu - Popis | [6 empty] | Cena celkem [CZK]
Náklady ze soupisu prací | [6 empty] | 1013099.12 | [11 empty] | -1
| HSV - Práce a dodávky HSV | [5 empty] | 882677.49
| 1 - Zemní práce | [5 empty] | 106894.38
| 2 - Zakládání | [5 empty] | 182749.2
| 3 - Svislé a kompletní konstrukce | [5 empty] | 223445.72
| 4 - Vodorovné konstrukce | [5 empty] | 3976.22
| 5 - Komunikace pozemní | [5 empty] | 31762.53
| 6 - Úpravy povrchů, podlahy a osazování výplní | [5 empty] | 11110.75
| 9 - Ostatní konstrukce a práce, bourání | [5 empty] | 84749.7
| 997 - Doprava suti a vybouraných hmot | [5 empty] | 131220.25
| 998 - Přesun hmot | [5 empty] | 106768.74
| PSV - Práce a dodávky PSV | [5 empty] | 17921.63
| 767 - Konstrukce zámečnické | [5 empty] | 17921.63
| VRN - Vedlejší rozpočtové náklady | [5 empty] | 112500
| VRN1 - Průzkumné, zeměměřičské a projektové práce | [5 empty] | 21000
| VRN3 - Zařízení staveniště | [5 empty] | 24000
| VRN4 - Inženýrská činnost | [5 empty] | 12500
| VRN6 - Územní vlivy | [5 empty] | 5000
| VRN9 - Ostatní náklady | [5 empty] | 50000
SOUPIS PRACÍ
Stavba:
Rekonstrukce boční kamenné zdi
Objekt:
053-1 - Bourací práce, zajišťovací práce a výstavba monolitické opěrné stěny
Místo: |  |  | Parcela č. 2/1,10,12 a 14 |  |  | Datum: | 8. 1. 2025
Zadavatel: | [5 empty] | Projektant:
Zhotovitel: | [5 empty] | Zpracovatel:
PČ | Typ | Kód | Popis | MJ | Množství | J.cena [CZK] | Cena celkem [CZK] | Cenová soustava |  | DPH | J. Nh [h] | Nh celkem [h] | J. hmotnost [t] | Hmotnost celkem [t] | J. suť [t] | Suť Celkem [t]
Náklady soupisu celkem | [6 empty] | 1013099.12 |  |  |  |  | 724.6922 |  | 105.806 |  | 112.2504 |  | D | -1 | [10 empty] | 1013099.12
| D | HSV | Práce a dodávky HSV |  |  |  | 882677.49 |  |  |  |  | 716.4674 |  | 105.8054 |  | 112.1454 | 1 | D | 0 |  |  |  | ROZPOCET | [6 empty] | 882677.49
| D | 1 | Zemní práce |  |  |  | 106894.38 |  |  |  |  | 182.4379 |  | 0.001037 |  | 0 | 1 | D | 1 |  |  |  | ROZPOCET | [6 empty] | 106894.38
1 | K | 111111101 | Odstranění travin v rovině nebo ve svahu do 1:5 ručně | m2 | 51.825 | 10.8 | 559.71 | CS ÚRS 2025 01 |  | základní | 0.032 | 1.6584 | 0 | 0 | 0 | 0 | 4 | K | 2 |  |  |  | ROZPOCET | 559.71 | 0 | 0 | 0 | 0 | 1 | 559.71 | 4 | -795869584
| Online PSC |  | https://podminky.urs.cz/item/CS_URS_2025_01/111111101 | [14 empty] | Online PSC | 2
| VV |  | (4,925+15,805)*2,5 |  | 51.825 | [12 empty] | VV | 2 | 2 | True | 1 | ROZPOCET
2 | K | 122251103 | Odkopávky a prokopávky nezapažené v hornině třídy těžitelnosti I skupiny 3 objem do 100 m3 strojně | m3 | 70.963 | 192 | 13624.9 | CS ÚRS 2025 01 |  | základní | 0.23 | 16.3215 | 0 | 0 | 0 | 0 | 4 | K | 2 |  |  |  | ROZPOCET | 13624.9 | 0 | 0 | 0 | 0 | 1 | 13624.9 | 4 | -975960076
| Online PSC |  | https://podminky.urs.cz/item/CS_URS_2025_01/122251103 | [14 empty] | Online PSC | 2
| VV |  | (4,925+15,805)*3,288 |  | 68.16 | [12 empty] | VV | 2 | 2 | True | 0 | ROZPOCET
| VV |  | 2,7*0,865*1,2 |  | 2.803 | [12 empty] | VV | 2 | 2 | True | 0 | ROZPOCET
| VV |  | Součet |  | 70.963 | [12 empty] | VV | 2 | 4 | True | 1 | ROZPOCET
3 | K | 132212331 | Hloubení nezapažených rýh šířky do 2000 mm v soudržných horninách třídy těžitelnosti I skupiny 3 ručně | m3 | 37.341 | 1270 | 47423.07 | CS ÚRS 2025 01 |  | základní | 3.77 | 140.7756 | 0 | 0 | 0 | 0 | 4 | K | 2 |  |  |  | ROZPOCET | 47423.07 | 0 | 0 | 0 | 0 | 1 | 47423.07 | 4 | -845405247
| Online PSC |  | https://podminky.urs.cz/item/CS_URS_2025_01/132212331 | [14 empty] | Online PSC | 2
| VV |  | (1,045*1,5*19,995)+(1,0*0,3*19,995) |  | 37.341 | [12 empty] | VV | 2 | 2 | True | 1 | ROZPOCET
4 | K | 162751117 | Vodorovné přemístění přes 9 000 do 10000 m výkopku/sypaniny z horniny třídy těžitelnosti I skupiny 1 až 3 | m3 | 21.841 | 302 | 6595.98 | CS ÚRS 2025 01 |  | základní | 0.087 | 1.9002 | 0 | 0 | 0 | 0 | 4 | K | 2 |  |  |  | ROZPOCET | 6595.98 | 0 | 0 | 0 | 0 | 1 | 6595.98 | 4 | -1455356991
| Online PSC |  | https://podminky.urs.cz/item/CS_URS_2025_01/162751117 | [14 empty] | Online PSC | 2
| VV |  | (1,045*1,5*19,995)+(1,0*0,3*19,995)-15,5 |  | 21.841 | [12 empty] | VV | 2 | 2 | True | 1 | ROZPOCET
5 | K | 162751119 | Příplatek k vodorovnému přemístění výkopku/sypaniny z horniny třídy těžitelnosti I skupiny 1 až 3 ZKD 1000 m přes 10000 m | m3 | 436.813 | 22.5 | 9828.29 | CS ÚRS 2025 01 |  | základní | 0.005 | 2.1841 | 0 | 0 | 0 | 0 | 4 | K | 2 |  |  |  | ROZPOCET | 9828.29 | 0 | 0 | 0 | 0 | 1 | 9828.29 | 4 | -977906601
| Online PSC |  | https://podminky.urs.cz/item/CS_URS_2025_01/162751119 | [14 empty] | Online PSC | 2
| VV |  | ((1,045*1,5*19,995)+(1,0*0,3*19,995)-15,5)*20 |  | 436.813 | [12 empty] | VV | 2 | 2 | True | 1 | ROZPOCET
6 | K | 171151103 | Uložení sypaniny z hornin soudržných do násypů zhutněných strojně | m3 | 15.5 | 140 | 2170 | CS ÚRS 2025 01 |  | základní | 0.131 | 2.0305 | 0 | 0 | 0 | 0 | 4 | K | 2 |  |  |  | ROZPOCET | 2170 | 0 | 0 | 0 | 0 | 1 | 2170 | 4 | -302189476
| Online PSC |  | https://podminky.urs.cz/item/CS_URS_2025_01/171151103 | [14 empty] | Online PSC | 2
| VV |  | 19,995*0,635 |  | 12.697 | [12 empty] | VV | 2 | 2 | True | 0 | ROZPOCET
| VV |  | 2,7*0,865*1,2 |  | 2.803 | [12 empty] | VV | 2 | 2 | True | 0 | ROZPOCET
| VV |  | Součet |  | 15.5 | [12 empty] | VV | 2 | 4 | True | 1 | ROZPOCET
7 | K | 171251101 | Uložení sypaniny do násypů nezhutněných strojně | m3 | 70.963 | 86.9 | 6166.68 | CS ÚRS 2025 01 |  | základní | 0.054 | 3.832 | 0 | 0 | 0 | 0 | 4 | K | 2 |  |  |  | ROZPOCET | 6166.68 | 0 | 0 | 0 | 0 | 1 | 6166.68 | 4 | -496311102
| Online PSC |  | https://podminky.urs.cz/item/CS_URS_2025_01/171251101 | [14 empty] | Online PSC | 2
| VV |  | (4,925+15,805)*3,288 |  | 68.16 | [12 empty] | VV | 2 | 2 | True | 0 | ROZPOCET
| VV |  | 2,7*0,865*1,2 |  | 2.803 | [12 empty] | VV | 2 | 2 | True | 0 | ROZPOCET
| VV |  | Součet |  | 70.963 | [12 empty] | VV | 2 | 4 | True | 1 | ROZPOCET
8 | K | 171201231 | Poplatek za uložení zeminy a kamení na recyklační skládce (skládkovné) kód odpadu 17 05 04 | t | 39.314 | 342 | 13445.39 | CS ÚRS 2025 01 |  | základní | 0 | 0 | 0 | 0 | 0 | 0 | 4 | K | 2 |  |  |  | ROZPOCET | 13445.39 | 0 | 0 | 0 | 0 | 1 | 13445.39 | 4 | -1441403092
| Online PSC |  | https://podminky.urs.cz/item/CS_URS_2025_01/171201231 | [14 empty] | Online PSC | 2
9 | K | 171251201 | Uložení sypaniny na skládky nebo meziskládky | m3 | 70.963 | 21.9 | 1554.09 | CS ÚRS 2025 01 |  | základní | 0.009 | 0.63867 | 0 | 0 | 0 | 0 | 4 | K | 2 |  |  |  | ROZPOCET | 1554.09 | 0 | 0 | 0 | 0 | 1 | 1554.09 | 4 | 490906036
| Online PSC |  | https://podminky.urs.cz/item/CS_URS_2025_01/171251201 | [14 empty] | Online PSC | 2
| VV |  | (4,925+15,805)*3,288 |  | 68.16 | [12 empty] | VV | 2 | 2 | True | 0 | ROZPOCET
| VV |  | 2,7*0,865*1,2 |  | 2.803 | [12 empty] | VV | 2 | 2 | True | 0 | ROZPOCET
| VV |  | Součet |  | 70.963 | [12 empty] | VV | 2 | 4 | True | 1 | ROZPOCET
10 | K | 174111101 | Zásyp jam, šachet rýh nebo kolem objektů sypaninou se zhutněním ručně | m3 | 15.967 | 256 | 4087.55 | CS ÚRS 2025 01 |  | základní | 0.632 | 10.0911 | 0 | 0 | 0 | 0 | 4 | K | 2 |  |  |  | ROZPOCET | 4087.55 | 0 | 0 | 0 | 0 | 1 | 4087.55 | 4 | 673521712
| Online PSC |  | https://podminky.urs.cz/item/CS_URS_2025_01/174111101 | [14 empty] | Online PSC | 2
| VV |  | 0,635*(4,925+15,805) |  | 13.164 | [12 empty] | VV | 2 | 2 | True | 0 | ROZPOCET
| VV |  | 2,7*0,865*1,2 |  | 2.803 | [12 empty] | VV | 2 | 2 | True | 0 | ROZPOCET
| VV |  | Součet |  | 15.967 | [12 empty] | VV | 2 | 4 | True | 1 | ROZPOCET
11 | K | 181411131 | Založení parkového trávníku výsevem pl do 1000 m2 v rovině a ve svahu do 1:5 | m2 | 51.825 | 25.5 | 1321.54 | CS ÚRS 2025 01 |  | základní | 0.058 | 3.0059 | 0 | 0 | 0 | 0 | 4 | K | 2 |  |  |  | ROZPOCET | 1321.54 | 0 | 0 | 0 | 0 | 1 | 1321.54 | 4 | 2086780568
| Online PSC |  | https://podminky.urs.cz/item/CS_URS_2025_01/181411131 | [14 empty] | Online PSC | 2
| VV |  | (4,925+15,805)*2,5 |  | 51.825 | [12 empty] | VV | 2 | 2 | True | 1 | ROZPOCET
12 | M | 00572410 | osivo směs travní parková | kg | 1.037 | 113 | 117.18 | CS ÚRS 2025 01 |  | základní | 0 | 0 | 0.001 | 0.001037 | 0 | 0 | 8 | M | 2 |  |  |  | ROZPOCET | 117.18 | 0 | 0 | 0 | 0 | 1 | 117.18 | 4 | 1897164876
| VV |  | 51,825*0,02 'Přepočtené koeficientem množství |  | 1.037 | [12 empty] | VV | 2 | 2 | False | 1 | ROZPOCET
| D | 2 | Zakládání |  |  |  | 182749.2 |  |  |  |  | 53.0026 |  | 84.8097 |  | 0 | 1 | D | 1 |  |  |  | ROZPOCET | [6 empty] | 182749.2
13 | K | 212751104 | Trativod z drenážních trubek flexibilních PVC-U SN 4 perforace 360° včetně lože otevřený výkop DN 100 pro meliorace | m | 22.695 | 379 | 8601.41 | CS ÚRS 2025 01 |  | základní | 0.41 | 9.3049 | 0.20449 | 4.6409 | 0 | 0 | 4 | K | 2 |  |  |  | ROZPOCET | 8601.41 | 0 | 0 | 0 | 0 | 1 | 8601.41 | 4 | -932335390
| Online PSC |  | https://podminky.urs.cz/item/CS_URS_2025_01/212751104 | [14 empty] | Online PSC | 2
| VV |  | (5,055+14,94)+2,7 |  | 22.695 | [12 empty] | VV | 2 | 2 | True | 1 | ROZPOCET
14 | K | 213141111 | Zřízení vrstvy z geotextilie v rovině nebo ve sklonu do 1:5 š do 3 m | m2 | 40.851 | 25.2 | 1029.45 | CS ÚRS 2025 01 |  | základní | 0.058 | 2.3694 | 0.0001 | 0.0040851 | 0 | 0 | 4 | K | 2 |  |  |  | ROZPOCET | 1029.45 | 0 | 0 | 0 | 0 | 1 | 1029.45 | 4 | 135035133
| Online PSC |  | https://podminky.urs.cz/item/CS_URS_2025_01/213141111 | [14 empty] | Online PSC | 2
| VV |  | (5,055+14,94+2,7)*1,8 |  | 40.851 | [12 empty] | VV | 2 | 2 | True | 1 | ROZPOCET
15 | M | 69311081 | geotextilie netkaná separační, ochranná, filtrační, drenážní PES 300g/m2 | m2 | 48.388 | 34.1 | 1650.03 | CS ÚRS 2025 01 |  | základní | 0 | 0 | 0.0003 | 0.014516 | 0 | 0 | 8 | M | 2 |  |  |  | ROZPOCET | 1650.03 | 0 | 0 | 0 | 0 | 1 | 1650.03 | 4 | 1991347937
| VV |  | 40,851*1,1845 'Přepočtené koeficientem množství |  | 48.388 | [12 empty] | VV | 2 | 2 | False | 1 | ROZPOCET
16 | K | 274311511 | Základové pasy prokládané kamenem z betonu tř. C 12/16 | m3 | 2 | 3380 | 6760 | CS ÚRS 2025 01 |  | základní | 0.97 | 1.94 | 2.4721 | 4.9443 | 0 | 0 | 4 | K | 2 |  |  |  | ROZPOCET | 6760 | 0 | 0 | 0 | 0 | 1 | 6760 | 4 | 1294915716
| Online PSC |  | https://podminky.urs.cz/item/CS_URS_2025_01/274311511 | [14 empty] | Online PSC | 2
| VV |  | 0,1*(5,055+14,94)*1 |  | 2 | [12 empty] | VV | 2 | 2 | True | 1 | ROZPOCET
17 | K | 274351121 | Zřízení bednění základových pasů rovného | m2 | 62.19 | 416 | 25871.04 | CS ÚRS 2025 01 |  | základní | 0.247 | 15.3609 | 0.00269 | 0.16729 | 0 | 0 | 4 | K | 2 |  |  |  | ROZPOCET | 25871.04 | 0 | 0 | 0 | 0 | 1 | 25871.04 | 4 | 952591844
| Online PSC |  | https://podminky.urs.cz/item/CS_URS_2025_01/274351121 | [14 empty] | Online PSC | 2
| VV |  | (4,925+15,805)*1,5*2 |  | 62.19 | [12 empty] | VV | 2 | 2 | True | 1 | ROZPOCET
18 | K | 274351122 | Odstranění bednění základových pasů rovného | m2 | 62.19 | 81.5 | 5068.49 | CS ÚRS 2025 01 |  | základní | 0.083 | 5.1618 | 0 | 0 | 0 | 0 | 4 | K | 2 |  |  |  | ROZPOCET | 5068.49 | 0 | 0 | 0 | 0 | 1 | 5068.49 | 4 | 304008301
| Online PSC |  | https://podminky.urs.cz/item/CS_URS_2025_01/274351122 | [14 empty] | Online PSC | 2
| VV |  | (4,925+15,805)*1,5*2 |  | 62.19 | [12 empty] | VV | 2 | 2 | True | 1 | ROZPOCET
19 | K | 274322511 | Základové pasy ze ŽB se zvýšenými nároky na prostředí tř. C 25/30 - výztuž počítána spolu se zdí | m3 | 29.993 | 4460 | 133768.78 | CS ÚRS 2025 01 |  | základní | 0.629 | 18.8656 | 2.5019 | 75.0386 | 0 | 0 | 4 | K | 2 |  |  |  | ROZPOCET | 133768.78 | 0 | 0 | 0 | 0 | 1 | 133768.78 | 4 | -861759240
| Online PSC |  | https://podminky.urs.cz/item/CS_URS_2025_01/274322511 | [14 empty] | Online PSC | 2
| VV |  | (5,055+14,94)*1,5*1 |  | 29.993 | [12 empty] | VV | 2 | 2 | True | 1 | ROZPOCET
| D | 3 | Svislé a kompletní konstrukce |  |  |  | 223445.72 |  |  |  |  | 108.2159 |  | 2.1092 |  | 0 | 1 | D | 1 |  |  |  | ROZPOCET | [6 empty] | 223445.72
20 | K | 327324128 | Opěrné zdi a valy ze ŽB odolného proti agresivnímu prostředí tř. C 30/37 | m3 | 17.131 | 4720 | 80858.32 | CS ÚRS 2025 01 |  | základní | 0.479 | 8.2057 | 0 | 0 | 0 | 0 | 4 | K | 2 |  |  |  | ROZPOCET | 80858.32 | 0 | 0 | 0 | 0 | 1 | 80858.32 | 4 | -1030126644
| Online PSC |  | https://podminky.urs.cz/item/CS_URS_2025_01/327324128 | [14 empty] | Online PSC | 2
| VV |  | 5,055*0,3*3,080 |  | 4.671 | [12 empty] | VV | 2 | 2 | True | 0 | ROZPOCET
| VV |  | 14,94*0,3*2,78 |  | 12.46 | [12 empty] | VV | 2 | 2 | True | 0 | ROZPOCET
| VV |  | Součet |  | 17.131 | [12 empty] | VV | 2 | 4 | True | 1 | ROZPOCET
21 | K | 311351121 | Zřízení oboustranného bednění nosných nadzákladových zdí | m2 | 114.205 | 574 | 65553.67 | CS ÚRS 2025 01 |  | základní | 0.499 | 56.9883 | 0.00275 | 0.31406 | 0 | 0 | 4 | K | 2 |  |  |  | ROZPOCET | 65553.67 | 0 | 0 | 0 | 0 | 1 | 65553.67 | 4 | -1443519030
| Online PSC |  | https://podminky.urs.cz/item/CS_URS_2025_01/311351121 | [14 empty] | Online PSC | 2
| VV |  | 5,055*3,080*2 |  | 31.139 | [12 empty] | VV | 2 | 2 | True | 0 | ROZPOCET
| VV |  | 14,94*2,78*2 |  | 83.066 | [12 empty] | VV | 2 | 2 | True | 0 | ROZPOCET
| VV |  | Součet |  | 114.205 | [12 empty] | VV | 2 | 4 | True | 1 | ROZPOCET
22 | K | 311351122 | Odstranění oboustranného bednění nosných nadzákladových zdí | m2 | 114.205 | 152 | 17359.16 | CS ÚRS 2025 01 |  | základní | 0.17 | 19.4149 | 0 | 0 | 0 | 0 | 4 | K | 2 |  |  |  | ROZPOCET | 17359.16 | 0 | 0 | 0 | 0 | 1 | 17359.16 | 4 | 513512899
| Online PSC |  | https://podminky.urs.cz/item/CS_URS_2025_01/311351122 | [14 empty] | Online PSC | 2
| VV |  | 5,055*3,080*2 |  | 31.139 | [12 empty] | VV | 2 | 2 | True | 0 | ROZPOCET
| VV |  | 14,94*2,78*2 |  | 83.066 | [12 empty] | VV | 2 | 2 | True | 0 | ROZPOCET
| VV |  | Součet |  | 114.205 | [12 empty] | VV | 2 | 4 | True | 1 | ROZPOCET
23 | K | 312351911 | Příplatek k cenám bednění výplňových nadzákladových zdí za pohledový beton | m2 | 114.205 | 234 | 26723.97 | CS ÚRS 2025 01 |  | základní | 0.05 | 5.7103 | 0.0025 | 0.28551 | 0 | 0 | 4 | K | 2 |  |  |  | ROZPOCET | 26723.97 | 0 | 0 | 0 | 0 | 1 | 26723.97 | 4 | -132975134
| Online PSC |  | https://podminky.urs.cz/item/CS_URS_2025_01/312351911 | [14 empty] | Online PSC | 2
| VV |  | 5,055*3,080*2 |  | 31.139 | [12 empty] | VV | 2 | 2 | True | 0 | ROZPOCET
| VV |  | 14,94*2,78*2 |  | 83.066 | [12 empty] | VV | 2 | 2 | True | 0 | ROZPOCET
| VV |  | Součet |  | 114.205 | [12 empty] | VV | 2 | 4 | True | 1 | ROZPOCET
24 | K | 327361040 | Výztuž opěrných zdí a valů ze svařovaných sítí | t | 0.743 | 39200 | 29125.6 | CS ÚRS 2025 01 |  | základní | 16.86 | 12.527 | 1.0764 | 0.79974 | 0 | 0 | 4 | K | 2 |  |  |  | ROZPOCET | 29125.6 | 0 | 0 | 0 | 0 | 1 | 29125.6 | 4 | 938059824
| Online PSC |  | https://podminky.urs.cz/item/CS_URS_2025_01/327361040 | [14 empty] | Online PSC | 2
| VV |  | (0,3536+0,3536)*1,05 |  | 0.743 | [12 empty] | VV | 2 | 2 | True | 1 | ROZPOCET
25 | K | 331211431 | Zdivo pilířů z kamene o straně do 750 mm na MC 5 pro spárování | m3 | 0.25 | 15300 | 3825 | CS ÚRS 2025 01 |  | základní | 21.479 | 5.3697 | 2.8394 | 0.70985 | 0 | 0 | 4 | K | 2 |  |  |  | ROZPOCET | 3825 | 0 | 0 | 0 | 0 | 1 | 3825 | 4 | 87510716
| Online PSC |  | https://podminky.urs.cz/item/CS_URS_2025_01/331211431 | [14 empty] | Online PSC | 2
| VV |  | 0,3*2,78*0,3 |  | 0.25 | [12 empty] | VV | 2 | 2 | True | 1 | ROZPOCET
| D | 4 | Vodorovné konstrukce |  |  |  | 3976.22 |  |  |  |  | 1.2197 |  | 3.9499 |  | 0 | 1 | D | 1 |  |  |  | ROZPOCET | [6 empty] | 3976.22
26 | K | 451577777 | Podklad nebo lože pod dlažbu vodorovný nebo do sklonu 1:5 z kameniva těženého tl přes 30 do 100 mm | m2 | 24.394 | 163 | 3976.22 | CS ÚRS 2025 01 |  | základní | 0.05 | 1.2197 | 0.16192 | 3.9499 | 0 | 0 | 4 | K | 2 |  |  |  | ROZPOCET | 3976.22 | 0 | 0 | 0 | 0 | 1 | 3976.22 | 4 | 1857225501
| Online PSC |  | https://podminky.urs.cz/item/CS_URS_2025_01/451577777 | [14 empty] | Online PSC | 2
| VV |  | (5,055+14,94)*1,22 |  | 24.394 | [12 empty] | VV | 2 | 2 | True | 1 | ROZPOCET
| D | 5 | Komunikace pozemní |  |  |  | 31762.53 |  |  |  |  | 26.809 |  | 14.6757 |  | 6.3424 | 1 | D | 1 |  |  |  | ROZPOCET | [6 empty] | 31762.53
27 | K | 113106123 | Rozebrání dlažeb ze zámkových dlaždic komunikací pro pěší ručně | m2 | 24.394 | 110 | 2683.34 | CS ÚRS 2025 01 |  | základní | 0.272 | 6.6352 | 0 | 0 | 0.26 | 6.3424 | 4 | K | 2 |  |  |  | ROZPOCET | 2683.34 | 0 | 0 | 0 | 0 | 1 | 2683.34 | 4 | 207613777
| Online PSC |  | https://podminky.urs.cz/item/CS_URS_2025_01/113106123 | [14 empty] | Online PSC | 2
| VV |  | (5,055+14,94)*1,22 |  | 24.394 | [12 empty] | VV | 2 | 2 | True | 1 | ROZPOCET
28 | K | 564760101 | Podklad z kameniva hrubého drceného vel. 16-32 mm plochy do 100 m2 tl 200 mm | m2 | 24.394 | 329 | 8025.63 | CS ÚRS 2025 01 |  | základní | 0.107 | 2.6102 | 0.396 | 9.66 | 0 | 0 | 4 | K | 2 |  |  |  | ROZPOCET | 8025.63 | 0 | 0 | 0 | 0 | 1 | 8025.63 | 4 | 980615715
| Online PSC |  | https://podminky.urs.cz/item/CS_URS_2025_01/564760101 | [14 empty] | Online PSC | 2
| VV |  | (5,055+14,94)*1,22 |  | 24.394 | [12 empty] | VV | 2 | 2 | True | 1 | ROZPOCET
29 | K | 596211110 | Kladení zámkové dlažby komunikací pro pěší ručně tl 60 mm skupiny A pl do 50 m2 | m2 | 24.394 | 449 | 10952.91 | CS ÚRS 2025 01 |  | základní | 0.72 | 17.5637 | 0.08922 | 2.1764 | 0 | 0 | 4 | K | 2 |  |  |  | ROZPOCET | 10952.91 | 0 | 0 | 0 | 0 | 1 | 10952.91 | 4 | -846501208
| Online PSC |  | https://podminky.urs.cz/item/CS_URS_2025_01/596211110 | [14 empty] | Online PSC | 2
| VV |  | (5,055+14,94)*1,22 |  | 24.394 | [12 empty] | VV | 2 | 2 | True | 1 | ROZPOCET
30 | M | 59245015 | dlažba zámková betonová tvaru I 200x165mm tl 60mm přírodní | m2 | 25.126 | 402 | 10100.65 | CS ÚRS 2025 01 |  | základní | 0 | 0 | 0.113 | 2.8392 | 0 | 0 | 8 | M | 2 |  |  |  | ROZPOCET | 10100.65 | 0 | 0 | 0 | 0 | 1 | 10100.65 | 4 | 2090330288
| VV |  | 24,394*1,03 'Přepočtené koeficientem množství |  | 25.126 | [12 empty] | VV | 2 | 2 | False | 1 | ROZPOCET
| D | 6 | Úpravy povrchů, podlahy a osazování výplní |  |  |  | 11110.75 |  |  |  |  | 19.5549 |  | 0.25777 |  | 0 | 1 | D | 1 |  |  |  | ROZPOCET | [6 empty] | 11110.75
31 | K | 622125110 | Odstranění spár vnějších stěn z kamene pro recyklaci kamene | m2 | 88.886 | 125 | 11110.75 | CS ÚRS 2025 01 |  | základní | 0.22 | 19.5549 | 0.0029 | 0.25777 | 0 | 0 | 4 | K | 2 |  |  |  | ROZPOCET | 11110.75 | 0 | 0 | 0 | 0 | 1 | 11110.75 | 4 | 379018893
| Online PSC |  | https://podminky.urs.cz/item/CS_URS_2025_01/622125110 | [14 empty] | Online PSC | 2
| VV |  | 1,98*20,715+((0,88*20,05)/2) |  | 49.838 | [12 empty] | VV | 2 | 2 | True | 0 | ROZPOCET
| VV |  | 0,715*20,715 |  | 14.811 | [12 empty] | VV | 2 | 2 | True | 0 | ROZPOCET
| VV |  | 1,17*20,715 |  | 24.237 | [12 empty] | VV | 2 | 2 | True | 0 | ROZPOCET
| VV |  | Součet |  | 88.886 | [12 empty] | VV | 2 | 4 | True | 1 | ROZPOCET
| D | 9 | Ostatní konstrukce a práce, bourání |  |  |  | 84749.7 |  |  |  |  | 114.0486 |  | 0.0022 |  | 105.803 | 1 | D | 1 |  |  |  | ROZPOCET | [6 empty] | 84749.7
32 | K | 953961112 | Kotva chemickým tmelem M 10 hl 90 mm do betonu, ŽB nebo kamene s vyvrtáním otvoru | kus | 20 | 53.3 | 1066 | CS ÚRS 2025 01 |  | základní | 0.081 | 1.62 | 1e-05 | 0.0002 | 0 | 0 | 4 | K | 2 |  |  |  | ROZPOCET | 1066 | 0 | 0 | 0 | 0 | 1 | 1066 | 4 | 154201258
| Online PSC |  | https://podminky.urs.cz/item/CS_URS_2025_01/953961112 | [14 empty] | Online PSC | 2
33 | K | 953965117 | Kotevní šroub pro chemické kotvy M 10 dl 190 mm | kus | 20 | 66.2 | 1324 | CS ÚRS 2025 01 |  | základní | 0.056 | 1.12 | 0.0001 | 0.002 | 0 | 0 | 4 | K | 2 |  |  |  | ROZPOCET | 1324 | 0 | 0 | 0 | 0 | 1 | 1324 | 4 | 1274792915
| Online PSC |  | https://podminky.urs.cz/item/CS_URS_2025_01/953965117 | [14 empty] | Online PSC | 2
34 | K | 961044111 | Bourání základů z betonu prostého | m3 | 0.244 | 4330 | 1056.52 | CS ÚRS 2025 01 |  | základní | 6.436 | 1.5704 | 0 | 0 | 2 | 0.488 | 4 | K | 2 |  |  |  | ROZPOCET | 1056.52 | 0 | 0 | 0 | 0 | 1 | 1056.52 | 4 | -416054854
| Online PSC |  | https://podminky.urs.cz/item/CS_URS_2025_01/961044111 | [14 empty] | Online PSC | 2
| VV |  | 0,3*0,8*1,015 |  | 0.244 | [12 empty] | VV | 2 | 2 | True | 1 | ROZPOCET
35 | K | 962022491 | Bourání zdiva nadzákladového kamenného přes 1 m3 | m3 | 42.126 | 1930 | 81303.18 | CS ÚRS 2025 01 |  | základní | 2.605 | 109.7382 | 0 | 0 | 2.5 | 105.315 | 4 | K | 2 |  |  |  | ROZPOCET | 81303.18 | 0 | 0 | 0 | 0 | 1 | 81303.18 | 4 | 2099581791
| Online PSC |  | https://podminky.urs.cz/item/CS_URS_2025_01/962022491 | [14 empty] | Online PSC | 2
| VV |  | -(4,06*19,395-3,18*19,395)/2 |  | -8.534 | [12 empty] | VV | 2 | 2 | True | 0 | ROZPOCET
| VV |  | 4,06*19,395 |  | 78.744 | [12 empty] | VV | 2 | 2 | True | 0 | ROZPOCET
| VV |  | Mezisoučet |  | 70.21 | [12 empty] | VV | 2 | 3 | True | 0 | ROZPOCET
| VV |  | 70,21*0,6 |  | 42.126 | [12 empty] | VV | 2 | 2 | True | 1 | ROZPOCET
| D | 997 | Doprava suti a vybouraných hmot |  |  |  | 131220.25 |  |  |  |  | 43.2163 |  | 0 |  | 0 | 1 | D | 1 |  |  |  | ROZPOCET | [6 empty] | 131220.25
36 | K | 997013873 | Poplatek za uložení stavebního odpadu na recyklační skládce (skládkovné) zeminy a kamení zatříděného do Katalogu odpadů pod kódem 17 05 04 | t | 112.25 | 342 | 38389.5 | CS ÚRS 2025 01 |  | základní | 0 | 0 | 0 | 0 | 0 | 0 | 4 | K | 2 |  |  |  | ROZPOCET | 38389.5 | 0 | 0 | 0 | 0 | 1 | 38389.5 | 4 | 450480188
| Online PSC |  | https://podminky.urs.cz/item/CS_URS_2025_01/997013873 | [14 empty] | Online PSC | 2
| VV |  | 112,25 |  | 112.25 | [12 empty] | VV | 2 | 2 | True | 1 | ROZPOCET
37 | K | 997231111 | Vodorovná doprava suti a vybouraných hmot do 1 km | t | 112.25 | 245 | 27501.25 | CS ÚRS 2025 01 |  | základní | 0.115 | 12.9088 | 0 | 0 | 0 | 0 | 4 | K | 2 |  |  |  | ROZPOCET | 27501.25 | 0 | 0 | 0 | 0 | 1 | 27501.25 | 4 | -1445577760
| Online PSC |  | https://podminky.urs.cz/item/CS_URS_2025_01/997231111 | [14 empty] | Online PSC | 2
38 | K | 997231119 | Příplatek ZKD 1 km vodorovné dopravy suti a vybouraných hmot | t | 3367.5 | 19.4 | 65329.5 | CS ÚRS 2025 01 |  | základní | 0.009 | 30.3075 | 0 | 0 | 0 | 0 | 4 | K | 2 |  |  |  | ROZPOCET | 65329.5 | 0 | 0 | 0 | 0 | 1 | 65329.5 | 4 | -1036722506
| Online PSC |  | https://podminky.urs.cz/item/CS_URS_2025_01/997231119 | [14 empty] | Online PSC | 2
| VV |  | 112,25*30 |  | 3367.5 | [12 empty] | VV | 2 | 2 | True | 1 | ROZPOCET
| D | 998 | Přesun hmot |  |  |  | 106768.74 |  |  |  |  | 167.9626 |  | 0 |  | 0 | 1 | D | 1 |  |  |  | ROZPOCET | [6 empty] | 106768.74
39 | K | 998011001 | Přesun hmot pro budovy zděné v do 6 m - příplatek za čerpadlo | t | 117.899 | 395.86 | 46671.5 | CS ÚRS 2025 01 |  | základní | 0.844 | 99.5068 | 0 | 0 | 0 | 0 | 4 | K | 2 |  |  |  | ROZPOCET | 46671.5 | 0 | 0 | 0 | 0 | 1 | 46671.5 | 4 | 1629792288
| Online PSC |  | https://podminky.urs.cz/item/CS_URS_2025_01/998011001 | [14 empty] | Online PSC | 2
| VV |  | 117,899 |  | 117.899 | [12 empty] | VV | 2 | 2 | True | 1 | ROZPOCET
40 | K | 998153131 | Přesun hmot pro samostatné zdi a valy zděné z cihel, kamene, tvárnic nebo monolitické v do 12 m | t | 105.805 | 568 | 60097.24 | CS ÚRS 2025 01 |  | základní | 0.647 | 68.4558 | 0 | 0 | 0 | 0 | 4 | K | 2 |  |  |  | ROZPOCET | 60097.24 | 0 | 0 | 0 | 0 | 1 | 60097.24 | 4 | 1153609681
| Online PSC |  | https://podminky.urs.cz/item/CS_URS_2025_01/998153131 | [14 empty] | Online PSC | 2
| D | PSV | Práce a dodávky PSV |  |  |  | 17921.63 |  |  |  |  | 8.2248 |  | 0.00059 |  | 0.105 | 2 | D | 0 |  |  |  | ROZPOCET | [6 empty] | 17921.63
| D | 767 | Konstrukce zámečnické |  |  |  | 17921.63 |  |  |  |  | 8.2248 |  | 0.00059 |  | 0.105 | 2 | D | 1 |  |  |  | ROZPOCET | [6 empty] | 17921.63
41 | K | 767651210 | Montáž pozinkované vstupní branky, kotveno pomocí chemických kotev | kus | 1 | 3370 | 3370 | CS ÚRS 2025 01 |  | základní | 3.865 | 3.865 | 0.00059 | 0.00059 | 0 | 0 | 16 | K | 2 |  |  |  | ROZPOCET | 3370 | 0 | 0 | 0 | 0 | 1 | 3370 | 16 | 54192325
| Online PSC |  | https://podminky.urs.cz/item/CS_URS_2025_01/767651210 | [14 empty] | Online PSC | 2
42 | M | RMAT0003 | pozinkovaná vstupní branka 1240x1800 mm |  | 1 | 11460 | 11460 |  |  | základní | 0 | 0 | 0 | 0 | 0 | 0 | 32 | M | 2 |  |  |  | ROZPOCET | 11460 | 0 | 0 | 0 | 0 | 1 | 11460 | 16 | 1116048756
43 | K | 767651800 | Demontáž zárubní branek odřezáním | kus | 1 | 1240 | 1240 | CS ÚRS 2025 01 |  | základní | 1.878 | 1.878 | 0 | 0 | 0.024 | 0.024 | 16 | K | 2 |  |  |  | ROZPOCET | 1240 | 0 | 0 | 0 | 0 | 1 | 1240 | 16 | 1054165935
| Online PSC |  | https://podminky.urs.cz/item/CS_URS_2025_01/767651800 | [14 empty] | Online PSC | 2
44 | K | 767651821 | Demontáž vchodových branek pl do 6 m2 | kus | 1 | 1850 | 1850 | CS ÚRS 2025 01 |  | základní | 2.48 | 2.48 | 0 | 0 | 0.081 | 0.081 | 16 | K | 2 |  |  |  | ROZPOCET | 1850 | 0 | 0 | 0 | 0 | 1 | 1850 | 16 | -381665307
| Online PSC |  | https://podminky.urs.cz/item/CS_URS_2025_01/767651821 | [14 empty] | Online PSC | 2
45 | K | 998767101 | Přesun hmot tonážní pro zámečnické konstrukce v objektech v do 6 m | t | 0.001 | 1630 | 1.63 | CS ÚRS 2025 01 |  | základní | 1.808 | 0.001808 | 0 | 0 | 0 | 0 | 16 | K | 2 |  |  |  | ROZPOCET | 1.63 | 0 | 0 | 0 | 0 | 1 | 1.63 | 16 | 441130633
| Online PSC |  | https://podminky.urs.cz/item/CS_URS_2025_01/998767101 | [14 empty] | Online PSC | 2
| D | VRN | Vedlejší rozpočtové náklady |  |  |  | 112500 |  |  |  |  | 0 |  | 0 |  | 0 | 5 | D | 0 |  |  |  | ROZPOCET | [6 empty] | 112500
| D | VRN1 | Průzkumné, zeměměřičské a projektové práce |  |  |  | 21000 |  |  |  |  | 0 |  | 0 |  | 0 | 5 | D | 1 |  |  |  | ROZPOCET | [6 empty] | 21000
46 | K | 011002000 | Průzkumné práce | soubor | 1 | 8000 | 8000 | CS ÚRS 2025 01 |  | základní | 0 | 0 | 0 | 0 | 0 | 0 | 1024 | K | 2 |  |  |  | ROZPOCET | 8000 | 0 | 0 | 0 | 0 | 1 | 8000 | 1024 | -1618743124
| Online PSC |  | https://podminky.urs.cz/item/CS_URS_2025_01/011002000 | [14 empty] | Online PSC | 2
47 | K | 012164000 | Vytyčení a zaměření inženýrských sítí | soubor | 1 | 8000 | 8000 | CS ÚRS 2025 01 |  | základní | 0 | 0 | 0 | 0 | 0 | 0 | 1024 | K | 2 |  |  |  | ROZPOCET | 8000 | 0 | 0 | 0 | 0 | 1 | 8000 | 1024 | -1569984289
| Online PSC |  | https://podminky.urs.cz/item/CS_URS_2025_01/012164000 | [14 empty] | Online PSC | 2
48 | K | 012214000 | Zřízení bodu základní vytyčovací sítě stavby (ZVS) | soubor | 1 | 5000 | 5000 | CS ÚRS 2025 01 |  | základní | 0 | 0 | 0 | 0 | 0 | 0 | 1024 | K | 2 |  |  |  | ROZPOCET | 5000 | 0 | 0 | 0 | 0 | 1 | 5000 | 1024 | -619013611
| Online PSC |  | https://podminky.urs.cz/item/CS_URS_2025_01/012214000 | [14 empty] | Online PSC | 2
| D | VRN3 | Zařízení staveniště |  |  |  | 24000 |  |  |  |  | 0 |  | 0 |  | 0 | 5 | D | 1 |  |  |  | ROZPOCET | [6 empty] | 24000
49 | K | 031303000 | Náklady na zábor | soubor | 1 | 6000 | 6000 | CS ÚRS 2025 01 |  | základní | 0 | 0 | 0 | 0 | 0 | 0 | 1024 | K | 2 |  |  |  | ROZPOCET | 6000 | 0 | 0 | 0 | 0 | 1 | 6000 | 1024 | 1173219905
| Online PSC |  | https://podminky.urs.cz/item/CS_URS_2025_01/031303000 | [14 empty] | Online PSC | 2
50 | K | 032002000 | Vybavení staveniště | soubor | 1 | 10000 | 10000 | CS ÚRS 2025 01 |  | základní | 0 | 0 | 0 | 0 | 0 | 0 | 1024 | K | 2 |  |  |  | ROZPOCET | 10000 | 0 | 0 | 0 | 0 | 1 | 10000 | 1024 | -1406621707
| Online PSC |  | https://podminky.urs.cz/item/CS_URS_2025_01/032002000 | [14 empty] | Online PSC | 2
51 | K | 033203000 | Spotřeba energií pro zařízení staveniště | soubor | 1 | 5000 | 5000 | CS ÚRS 2025 01 |  | základní | 0 | 0 | 0 | 0 | 0 | 0 | 1024 | K | 2 |  |  |  | ROZPOCET | 5000 | 0 | 0 | 0 | 0 | 1 | 5000 | 1024 | -901028220
| Online PSC |  | https://podminky.urs.cz/item/CS_URS_2025_01/033203000 | [14 empty] | Online PSC | 2
52 | K | 039002000 | Zrušení zařízení staveniště | soubor | 1 | 3000 | 3000 | CS ÚRS 2025 01 |  | základní | 0 | 0 | 0 | 0 | 0 | 0 | 1024 | K | 2 |  |  |  | ROZPOCET | 3000 | 0 | 0 | 0 | 0 | 1 | 3000 | 1024 | -2004337286
| Online PSC |  | https://podminky.urs.cz/item/CS_URS_2025_01/039002000 | [14 empty] | Online PSC | 2
| D | VRN4 | Inženýrská činnost |  |  |  | 12500 |  |  |  |  | 0 |  | 0 |  | 0 | 5 | D | 1 |  |  |  | ROZPOCET | [6 empty] | 12500
53 | K | 040001000 | Inženýrská činnost | … | 1 | 12500 | 12500 | CS ÚRS 2025 01 |  | základní | 0 | 0 | 0 | 0 | 0 | 0 | 1024 | K | 2 |  |  |  | ROZPOCET | 12500 | 0 | 0 | 0 | 0 | 1 | 12500 | 1024 | -556569007
| Online PSC |  | https://podminky.urs.cz/item/CS_URS_2025_01/040001000 | [14 empty] | Online PSC | 2
| D | VRN6 | Územní vlivy |  |  |  | 5000 |  |  |  |  | 0 |  | 0 |  | 0 | 5 | D | 1 |  |  |  | ROZPOCET | [6 empty] | 5000
54 | K | 060001000 | Územní vlivy - práce ve stísněném provozu | … | 1 | 5000 | 5000 | CS ÚRS 2025 01 |  | základní | 0 | 0 | 0 | 0 | 0 | 0 | 1024 | K | 2 |  |  |  | ROZPOCET | 5000 | 0 | 0 | 0 | 0 | 1 | 5000 | 1024 | -1397314551
| Online PSC |  | https://podminky.urs.cz/item/CS_URS_2025_01/060001000 | [14 empty] | Online PSC | 2
| D | VRN9 | Ostatní náklady |  |  |  | 50000 |  |  |  |  | 0 |  | 0 |  | 0 | 5 | D | 1 |  |  |  | ROZPOCET | [6 empty] | 50000
55 | K | 091002000 | Zajištění stability okolních zdí | soubor | 1 | 20000 | 20000 | CS ÚRS 2025 01 |  | základní | 0 | 0 | 0 | 0 | 0 | 0 | 1024 | K | 2 |  |  |  | ROZPOCET | 20000 | 0 | 0 | 0 | 0 | 1 | 20000 | 1024 | -1902502341
| Online PSC |  | https://podminky.urs.cz/item/CS_URS_2025_01/091002000 | [14 empty] | Online PSC | 2
56 | K | 091803000 | Vybavení BOZP objektu | … | 1 | 7500 | 7500 | CS ÚRS 2025 01 |  | základní | 0 | 0 | 0 | 0 | 0 | 0 | 1024 | K | 2 |  |  |  | ROZPOCET | 7500 | 0 | 0 | 0 | 0 | 1 | 7500 | 1024 | 1995424435
| Online PSC |  | https://podminky.urs.cz/item/CS_URS_2025_01/091803000 | [14 empty] | Online PSC | 2
57 | K | 094002000 | Pronájem mobilního wc | Kč/týden | 9 | 2500 | 22500 | CS ÚRS 2025 01 |  | základní | 0 | 0 | 0 | 0 | 0 | 0 | 1024 | K | 2 |  |  |  | ROZPOCET | 22500 | 0 | 0 | 0 | 0 | 1 | 22500 | 1024 | -1071078524
| Online PSC |  | https://podminky.urs.cz/item/CS_URS_2025_01/094002000 | [14 empty] | Online PSC | 2