## Příloha č. 1
Příloha č. 1 Instalace a konstrukce na střeše, prostupy - stávající stav / bourací práce / nový stav
STUPEŇ: DPS
Instalacea, prostupy střešním pláštěm, konstrukce umístěné na střeše
Označení | Rozměry | Stávající stav / bourací práce | Nový stav | Poznámky
| (mm) | Popis | Popis
| Ø cca 110-125 | Demontáž odvětrávacích komínků s integrovanou | Odvětrávací komínky s integrovanou EPDM | DN prostupu nutno předem
|  | PVC manžetou včetně napojení potrubí v délce | manžetou včetně napojení potrubí v délce | ověřit na stavbě!
|  | cca 1 - 1,5 m dle příslušných DN. | cca 1 - 1,5 m dle příslušných DN. | Předpoklad DN 110.
1, 2, 3 |  | Střecha S1: 3 ks | Střecha S1: 3 ks
15 až 21 |  | Střecha S4: 7 ks | Střecha S4: 7 ks
|  | Celkem: 10 ks | Celkem: 10 ks
| Ø cca 80 - 110 | Demontáž odvětrávacího komínku s integrovanou | Odvětrávací komínek s integrovanou EPDM | DN prostupu nutno předem
|  | PVC manžetou včetně napojení potrubí v délce | manžetou včetně napojení potrubí v délce | ověřit na stavbě!
|  | cca 1 - 1,5 m dle příslušných DN. | cca 1 - 1,5 m dle příslušných DN. | Předpoklad DN 75.
4 |  | Střecha S1: 1 ks | Střecha S1: 1 ks
|  | Celkem: 1 ks | Celkem: 1 ks
| Ø 73 | Demontáž PVC větracích komínků určených
pro odvětrání plochých střech s izolační vrstvou
z měkčeného PVC.
5 až 10 |  | Střecha S1: 6 ks
13, 14 |  | Střecha S3: 2 ks
22 až 25 |  | Střecha S4: 4 ks
Celkem: 12 ks
| Ø cca 125 | Demontáž svislé střešní vpusti DN 125 a potrubí | Svislý střešní vtok s integrovaným EPDM límcem | DN prostupu nutno předem
|  | DN 125 v délce cca 1 - 1,5 m (napojení na stávající | DN 125. Potrubí PVC DN 125 v délce cca 1 - 1,5 m. | ověřit na stavbě!
|  | svod dešťové kanalizace). | Přímé napojení DN 110 na stávající svod dešťové | Předpoklad DN 125.
kanalizace.
DS 1 |  | Střecha S1: 1 ks | Střecha S1: 1 ks
DS 4 |  | Střecha S3: 1 ks | Střecha S3: 1 ks
DS 5, DS 6 |  | Střecha S4: 2 ks | Střecha S4: 2 ks
|  | Celkem: 4 ks | Celkem: 4 ks
Stávající prostup přes atiku DN 110 - 125.
Demontáž prostupu s PVC manžetou.
11 | Ø cca 150, d 400 | Střecha S2: 1 ks | Zaslepit. Výplň polyuretanovou pěnou.
12 | Ø cca 150, d 400 | Střecha S3: 3 ks | Zaslepit. Výplň polyuretanovou pěnou.
32 | Ø cca 150, d 400 |  | Zaslepit. Výplň polyuretanovou pěnou.
33 | Ø cca 150, d 400 |  | Zaslepit. Výplň polyuretanovou pěnou.
| Ø cca 150 - 200 | Prostup přes stávající atiku pro pojistný | Osazen pojistný přepad BP:
|  | přepad DN 125, délka 0,4 m. | Chrlič kulatý DN 125 s integrovanou EPDM
manžetou. Osazení krycí manžety na fasádě.
26, BP1 |  | Střecha S1: 1 ks | Střecha S1: 1 ks
28, DS2 |  | Střecha S2: 1 ks | Střecha S2: 1 ks
27, BP3 |  | Střecha S3: 2 ks | Střecha S3: 2 ks
29, BP2
30, BP4 |  | Střecha S4: 1 ks | Střecha S4: 1 ks
|  | Celkem: 5 ks | Celkem: 5 ks
31 |  | Stávající stožár | Podrobněji viz PD hromosvodu.
34 | Ø cca 100 | Prostup technické instalace. | Stávající bez změn.
(plocha fasády Fz3)

## Příloha č. 2 K-BP
Příloha č. 2 Výpis klempířských prvků - stávající stav / bourací práce
STUPEŇ: | DPS
K: Klempířské prvky
označení | rozvinutá | celková | popis | poznámky
| šířka | délka |  |  | 173.33 | 20.82
| (mm) | (bm) |  |  | 1/K | 2/K
1/K | cca 350 | 173.33 | Stávající oplechování atiky. | Odstranít. | 17.62 | 6.21
|  |  | Poplastovaný plech k hydroizolačním fóliím z mPVC. |  | 17.62 | 14.61
2/K | cca 400 | 20.82 | Boční lemování (styk střecha S3 / svislá stěna, fasáda, sokl). | Odstranit. | 14.02
14.02
6.14
6.14
5.31
7.82
7.2
11.36
18.62
15.02
15.02
17.42

## Příloha č. 3 K-NS
Příloha č. 3 Výpis klempířských prvků - nový stav
Ozn. | Schéma | Popis | Umístění | Celkem
|  |  | STŘECHA | (bm)
1/K | Horní část | Oplechování vnější hrany / obvodu atiky
Provedení:
poplastovaný plech
včetně těsnících a kotevních prvků (TEX)
Rozměry:
délka jednoho kusu 2,0 m
|  | tl. 0,5mm, RŠ 280mm | S1, S2, S3, S4 | 173.33
| Dolní část | Rozměry:
délka jednoho kusu 2,0 m
|  | tl. 0,5mm, RŠ 170mm | S1, S2, S3, S4 | 173.33
Poznámka:
V případě výměny dolní části oplechování atiky bude
tento profil vycházet z původního tvaru a RŠ.
Nutno předem ověřit na stavbě.
Barva: antracit
2/K |  | Přechodový profil mezi S1 a S2
Provedení:
poplastovaný plech tvarovaný podle skutečné hrany
včetně těsnících a kotevních prvků
Rozměry:
délka jednoho kusu 2,0 m
|  | tl. 0,5mm, RŠ 400mm | S1, S2 | 5.55
Barva: antracit
3/K |  | Boční lemování
(styk střecha S3 / svislá stěna, fasáda, sokl)
Provedení:
systémový prvek k uchycení EPDM fólie na svislou plochu
včetně těsnících a kotevních prvků
Rozměry:
délka jednoho kusu 2,0 m
|  | tl. 0,5mm, RŠ 150mm | S3 | 20.82
Barva: antracit
Sběrný žlabový kotlík
Provedení:
poplastovaný plech, hranatý, výpusť na kulatý svod,
včetně těsnících a kotevních prvků
Rozměry:
cca 240 x 240 x 288 mm
Barva: antracit
Umístění:
4/K |  | DS 3, BP 2 - 1 ks | S3
7/K |  | DS 2, BP 3 - 1 ks | S3
Kruhový střešní svod
Provedení:
poplastovaný plech, včetně kotevních prvků
Rozměry:
DN 125 (dle stávajícího stavu)
Barva: antracit
8/K |  | DS2: 4,0 m | S2 (S3)
5/K |  | DS3: 4,0 m | S3, S5
6/K |  | Půlkruhový podokapní žlab
Provedení:
poplastovaný plech, včetně kotevních prvků
Rozměry:
DN 100
Barva: antracit
|  | S5: 2,0 m | S5
9/K |  | Boční lemování, atika
Provedení:
poplastovaný plech, včetně kotevních prvků
Rozměry:
délka jednoho kusu 2,0 m
|  | tl. 0,5mm, RŠ 325mm | S2, S3 | 3.5
Barva: antracit

## Příloha č. 4 ZS
Příloha č. 4 Výpis lan záchytného systému - nový stav
Celková délka lana včetně přesahů pro spojování: |  | 97.5 | m
Celková délka lana bez přesahů: |  | 92.76 | m
Označení | Popis | Půdorysná délka lanového | Střecha
úseku (m)
L1 | Nerezové lano Ø 8 mm, 4x nerezová lanová spojka | 3.81 | S1
L2 | Nerezové lano Ø 8 mm, 4x nerezová lanová spojka | 3.81 | S1
L3 | Nerezové lano Ø 8 mm, 4x nerezová lanová spojka | 2.15 | S1
L4 | Nerezové lano Ø 8 mm, 4x nerezová lanová spojka | 1.87 | S1
L5 | Nerezové lano Ø 8 mm, 4x nerezová lanová spojka | 3.81 | S1
L6 | Nerezové lano Ø 8 mm, 4x nerezová lanová spojka | 3.81 | S1
L7 | Nerezové lano Ø 8 mm, 4x nerezová lanová spojka | 4.02 | S1
L8 | Nerezové lano Ø 8 mm, 4x nerezová lanová spojka | 4.74 | S1
L9 | Nerezové lano Ø 8 mm, 4x nerezová lanová spojka | 5.45 | S2
L10 | Nerezové lano Ø 8 mm, 4x nerezová lanová spojka | 3.05 | S3
L11 | Nerezové lano Ø 8 mm, 4x nerezová lanová spojka | 2.85 | S3
L12 | Nerezové lano Ø 8 mm, 4x nerezová lanová spojka | 5 | S3
L13 | Nerezové lano Ø 8 mm, 4x nerezová lanová spojka | 5 | S3
L14 | Nerezové lano Ø 8 mm, 4x nerezová lanová spojka | 3.8 | S3
L15 | Nerezové lano Ø 8 mm, 4x nerezová lanová spojka | 3 | S3
L16 | Nerezové lano Ø 8 mm, 4x nerezová lanová spojka | 3.8 | S3
L17 | Nerezové lano Ø 8 mm, 4x nerezová lanová spojka | 3 | S3
L18 | Nerezové lano Ø 8 mm, 4x nerezová lanová spojka | 4.95 | S4
L19 | Nerezové lano Ø 8 mm, 4x nerezová lanová spojka | 3.7 | S4
L20 | Nerezové lano Ø 8 mm, 4x nerezová lanová spojka | 3.7 | S4
L21 | Nerezové lano Ø 8 mm, 4x nerezová lanová spojka | 5.02 | S4
L22 | Nerezové lano Ø 8 mm, 4x nerezová lanová spojka | 3.7 | S4
L23 | Nerezové lano Ø 8 mm, 4x nerezová lanová spojka | 3.7 | S4
L24 | Nerezové lano Ø 8 mm, 4x nerezová lanová spojka | 5.02 | S4
Příloha č. 4 Výpis kotevních bodů záchytného systému - nový stav
Výpis kotvících bodů záchytného systému
Označení | Popis | Lanový úsek | Kotveno
bodu |  |  | do
001 | Samostatný kotevní bod | - | S1
002 | Samostatný kotevní bod | - | S1
003 | Samostatný kotevní bod | - | S1
004 | Samostatný kotevní bod | - | S1
005 | Rohový kotevní bod | L1/L7 | S1
006 | Kotevní bod | L1/L2 | S1
007 | Rohový kotevní bod | L2/L3 | S1
008 | Koncový / rohový kotvící bod | L3/L4 | S1
009 | Rohový kotevní bod | L4/L5 | S1
010 | Kotevní bod | L5/L6 | S1
011 | Rohový kotevní bod | L6/L7 | S1
012 | Kotevní bod | L8/L9 | S1, S2
013 | Koncový kotvící bod | L9 | S2
014 | Koncový kotvící bod kotvený do svislé části atiky | L10 | S3
015 | Kotevní bod kotvený do svislé části atiky | L11/L10 | S3
016 | Kotevní bod kotvený do svislé části atiky | L12/L11 | S3
017 | Kotevní bod kotvený do svislé části atiky | L13/L12 | S3
018 | Koncový kotvící bod kotvený do svislé části atiky | L13 | S3
019 | Rohový kotevní bod | L17/L14 | S3
020 | Rohový kotevní bod | L14/L15 | S3
021 | Rohový kotevní bod | L15/L16 | S3
022 | Rohový kotevní bod | L16/L17 | S3
023 | Koncový kotvící bod | L18 | S4
024 | Koncový / rohový kotvící bod | L18/L19/L24 | S4
025 | Kotevní bod | L19/L20 | S4
026 | Rohový kotevní bod | L20/L21 | S4
027 | Rohový kotevní bod | L21/L22 | S4
028 | Kotevní bod | L22/L23 | S4
029 | Rohový kotevní bod | L23/L24 | S4
030 | Samostatný kotevní bod | - | S4
031 | Samostatný kotevní bod | - | S4
032 | Samostatný kotevní bod | - | S4
033 | Samostatný kotevní bod | - | S4