## Specifikace
Příloha č. 1
"IT učebna"
Technická specifikace a minimální požadavky
POLOŽKA | Technická specifikace předmětu plnění - zadavatelem požadované parametry | Nabídka uchazeče - popis nabízeného plnění (typ výrobku, označení výrobce, parametry) Uchazeč vyplní červeně označená pole | Požadované množství | Cena celkem v Kč bez DPH
CAD PC | Nový stolní PC - minimální požadované vlastnosti stroje: |  | 18
formát PC skříně maximálně MIDI
operační paměť minimálně 32 GB DDR5
procesor:
• minimálně 10 jader
• maximální spotřeba TDP 150W
• výkonostní test CPU - benchmark - PassMark - CPU Mark - minimálně 25500 k datu 1.9.2025
• výkonostní test CPU - benchmark - PassMark - CPU Single Thread Rating - minimálně 3650 k datu 1.9.2025
• zařízení a případně jeho komponenty a příslušenství musí nabízet funkcionality nutné pro centrální správu ve firemním prostředí. Požadované funkcionality musí být dostupné přes drátové síťové připojení. Pokud je drátové připojení řešeno pomocí USB adapteru, musí být dané funkcionality dostupné přes tento adaptér. Pokud dané řešení vyžaduje dodatečné licence pro koncové zařízení, musí být součástí dodávky s právem užití na minimálně dobu požadované záruky.
• maximální hlučnost ventilátoru chladiče 35 dB
certifikovaná grafická karta pro SOLIDWORKS
• grafická paměť minimálně 12 GB GDDR6
• výkonostní test videocard - benchmark - Passmark G3D Mark - minimálně 13200 k datu 1.9.2025
• maximální spotřeba TDP 70W
• min 2x grafický výstup DisplayPort 1.2
pevný disk :
• minimálně 1TB SSD NVMe
• rychlost čtení minimálně 3500 MB/s
• rychlost zápisu minimálně 3000 MB/s
minimálně 4x USB 3.0 porty
minimálně 4x USB 2.0 porty
1x RJ-45 10/100/1000 Gigabit Ethernet
1x zvukový výstup
1x linkový vstup
1x vstup pro mikrofon
zdroj o výkonu minimálně 550W
Operační systém: Škola je pod smlouvou MS. Podkladová licence Windows Pro musí být předinstalována a aktivační klíč musí být umístěn v BIOS počítače. Kompatibilata s Windows 11, TPM 2,0
Součástí dodávky musí být minimálně:
• napájecí kabel
• redukce mDP na DisplayPort, v případě že dodaná grafická karta obsahuje mDP rozhraní
• doprava stroje na adresu zadavatele
• minimální záruka 36 měsíců
Monitor | Nový, minimální požadované vlastnosti |  | 18
Uhlopříčka min. 27", typ IPS
Rozlišení min QHD 2560 x 1440 pixelů
Funkce min: Filtr modrého světla, Flicker-free, Pivot, Nastavitelná výška
Certifikace: splnění alespoň jedné z uvedených norem: EnergyStar®, UL, CSA, TUV, NEMKO, CE apod.
JAS: min. 300 cd/m2
Vstupy min. Display port 1.2, HDMI 2.0
Záruka: 36 měsíců, servis probíhá v servisním středisku dodavatele nebo výrobce, doba opravy do 30 dnů
• doprava stroje na adresu zadavatele
|  | Cena celkem bez DPH: |  | 0
|  | DPH: |  | 21%
|  | Cena celkem včetně DPH: |  | 0