## Dodávka vozidla
Technická specifikace
Zadavatel stanovuje požadované technické parametry požadované dodávky. V případě, že je u minimálně požadovaných parametrů uvedeno Ano, má se za to, že daná funkce je v dodávce obsažena a je zároveň součástí dodávky a kupní ceny.
Parametr | Hodnota požadovaná zadavatelem | Splnění parametru dodavatelem Ano/Ne
pohonná jednotka | elektromotor
pohon náprav | min. jedné nápravy
karoserie | Van
počet míst | 3
celková hmotnost | max. 3,5 t
kapacita baterie | min. 63kWh
výkon motoru | min. 99 kW
dobíjení | s možností dobíjení z běžné el. zásuvky (vč. kabelu)
délka nákladového prostoru po přepážku | min.2 550mm a max.2 700mm
délka vozidla | max. 5 200mm
výška vozidla | max.2 100mm
objem nákladového prostoru za přepážkou | min.5,5 max. 6 m3
barva | bílá
kola | 16“ ocelová kola s plnými kryty kol
osvětlení | přední led světlomety vč. denního svícení s Led technologií,
airbag | min. čelní, řidič+spolujezdec
volant | nastavitelný min. výškově a podélně,
okna | elektricky ovládaná
zrcátka | přední elektricky ovládaná vyhřívaná
audiorádio | s bluetooth, min.13" dotykový displejem, ovládání audia na volantu
klimatizace | automatická
parkovací senzory | min. přední a zadní
konfigurace odemykání, zamykání | možnost nastavení odemykání samostatně předních dveří a všech dveří
parkovací kamera | min. zadní s obrazem na displeji
tažné zařízení | pevné tažné zařízení vč. systému stabilizace přívěsu
asistenty | min. automatické přepínání dálkových světel, ABS, ESP, multikolizní brzda, asistent rozjezdu do kopce, nouzový brzdový asistent,
výbava | výkonné LED osvětlení nákladového prostoru (min 2x v přední části a 2x v zadní částiú obložení stěn nákladového prostoru do poloviční výšky, odolná plastová podlahová krytina nákladového prostoru, boční posuvné dveře vpravo a vlevo, výklopné dveře vzadu, prosklená ocelová přepážka, lapače nečistot vpředu a vzadu,
příslušenství | min. sada na opravu pneumatik, palubní nabíječka, 5m dlouhý nabíjecí kabel 3-fázová, 32A, tepelné čerpadlo, gumové rohože přední, černé
doplňková výbava | sada zimních pneu, sada letních pneu (z toho jedna sada na vozidle)
záruka | - min. 5 let/ 150 000km dle skutečnosti co nastane dříve , - min. 8let/160 000km na vysokonapěťový akumulátor a komponenty co nastane dříve