## List1
Příloha č. 1 - Položkový rozpočet včetně technické specifikace
pro veřejnou zakázku na dodávku ICT v roce 2025
Položka | Název | Množství | Cena za kus bez DPH (Kč) | Cena celkem bez DPH (Kč) | Specifikace výrobku/ požadované parametry | Nabídka účastníka
1. | PC CAD
1.1. | Počítač | 50 | 0 | 0 | PC sestava musí činit funkční celek | ANO/NE
| CPU |  |  |  | CPU benchmark min. 39000 (http://www.cpubenchmark.net/high_end_cpus.html) | [doplní účastník]
[5 empty] | TDP max. 125 W | [doplní účastník]
[5 empty] | Kódové označení výrobku | [doplní účastník]
| Grafická karta |  |  |  | splňuje certifikaci pro CAD aplikace 2026 - karta musí být uvedená na: https://www.autodesk.com/support/system-requirements/certified-graphics-hardware/inventor | ANO/NE
[5 empty] | velikost pamětí min. 8 GB DDR6 | [doplní účastník]
[5 empty] | šířka paměťové zběrnice min. 128 bit | ANO/NE
[5 empty] | rozhraní DisplayPort/mini DisplayPort min. 1 | ANO/NE
[5 empty] | podpora OpenGL min. 4,5 | ANO/NE
[5 empty] | podpora DirectX min. 11 | ANO/NE
[5 empty] | aktivní chlazení | ANO/NE
[5 empty] | Kódové označení výrobku | [doplní účastník]
| RAM |  |  |  | kapacita min. 2x16 GB DDR5 | [doplní účastník]
[5 empty] | Kódové označení výrobku | [doplní účastník]
| Pevný disk |  |  |  | kapacita min. 1TB | [doplní účastník]
[5 empty] | rozhraní M.2 PCI-Express NVMe | ANO/NE
[5 empty] | formát disku M.2 2280 | [doplní účastník]
[5 empty] | V případě výměny nebo opravy zařízení mimo sídlo objednatele (místo plnění) musí být pevný disk totálně vymazán. Před mazáním disku musí objednatel na vlastní náklady zajistit překopírování dat. V případě nahrazení vadného pevného disku novým pevným diskem, či v případě výměny celého předmětu koupě obsahujícího pevný disk, zůstává původní pevný disk ve vlastnictví objednatele (DMR) | ANO/NE
[5 empty] | Kódové označení výrobku | [doplní účastník]
| Základní deska |  |  |  | patice podle procesoru | ANO/NE
[5 empty] | slot pro DDR5 min. 2 | [doplní účastník]
[5 empty] | podpora M.2 disků | ANO/NE
[5 empty] | integrované USB min. 3.0 nim 4x | ANO/NE
[5 empty] | integrovaná zvuková karta | ANO/NE
[5 empty] | integrovaná síťová karta (RJ-45) | ANO/NE
[5 empty] | Kódové označení výrobku | [doplní účastník]
| Skříň |  |  |  | velikost Mini PC | ANO/NE
[5 empty] | provedení tiché | ANO/NE
[5 empty] | externí zdroj | ANO/NE
[5 empty] | barva tmavá | ANO/NE
[5 empty] | Kódové označení výrobku | [doplní účastník]
| Zdroj |  |  |  | výkon min. 90 W | [doplní účastník]
[5 empty] | účinnost min. 85% | ANO/NE
[5 empty] | Kódové označení výrobku | [doplní účastník]
| Zabezpečení |  |  |  | TPM čip v 2.0 a vyšší | ANO/NE
[5 empty] | Zařízení a případně jeho komponenty a příslušenství musí nabízet funkcionality nutné pro centrální správu ve firemním prostředí. Zejména integrované KVM by OS, KVM by BIOS přes IP, možnost vzdáleného převzetí myši, klávesnice a monitoru bez ohledu na stav operačního systému a vypnutí/zapnutí počítače. Požadované funkcionality musí být dostupné přes drátové síťové připojení. Pokud je drátové připojení řešeno pomocí USB adaptéru, musí být dané funkcionality dostupné přes tento adaptér. Pokud dané řešení vyžaduje dodatečné licence pro koncové zařízení, musí být součástí dodávky s právem užití na minimálně dobu požadované záruky. | ANO/NE
[5 empty] | Chassis Intrusion Switch | ANO/NE
| Operační systém |  |  |  | OS Win 11 CZ * | [doplní účastník]
[5 empty] | 64 bitů | ANO/NE
[5 empty] | Kódové označení výrobku | [doplní účastník]
1.2. | Klávesnice | 50 | 0 | 0 | drátová USB, česká lokalizace | ANO/NE
[5 empty] | Kódové označení výrobku | [doplní účastník]
1.3. | Myš | 50 | 0 | 0 | drátové USB, optický senzor, 2 tlačítka + rolovací kolečko | ANO/NE
[5 empty] | Kódové označení výrobku | [doplní účastník]
2 | Monitor | 50 | 0 | 0 | úhlopříčka displeje 27" | ANO/NE
[5 empty] | technologie podsvícení LED | ANO/NE
[5 empty] | rozlišení obrazovky min. 2560x1440 | [doplní účastník]
[5 empty] | technologie IPS | ANO/NE
[5 empty] | rozhraní display port min. 1x | ANO/NE
[5 empty] | zobrazovací panel matný nebo polomatný | ANO/NE
[5 empty] | provedení tmavé | ANO/NE
[5 empty] | integrovaný mikrofon | ANO/NE
[5 empty] | integrovaná kamera včetně integrovaného shutteru | ANO/NE
[5 empty] | výškově stavitelný/pivot | ANO/NE
[5 empty] | dock pro PC umožňujíci jeho připojení/vložení k monitoru a vytvoření All in One | ANO/NE
[5 empty] | Kódové označení výrobku | [doplní účastník]
Celkem |  | 200 |  | 0 |  |  | 0
* Zadavatel požaduje OS Microsoft Windows, protože zaměstnanci Zadavatele jsou na tento systém vyškoleni a použití jiného OS by Zadavateli způsobilo mimořádné obtíže z důvodu nutnosti jejich proškolení, což by mělo za následek další přídavné náklady. Podkladová licence Windows (zadavatel je pod smlouvou EES), druhotná licence není přípustná.
Poznámky:
1) Šedé pole vyplňuje účastník v rámci své nabídky. 2) V položce Kódové označení výrobku účastník uvede označení (kód výrobce), pod kterým je výrobek dohledatelný na internetu. 3) Účastník je povinen ocenit všechny položky (buňky). V případě neocenění jakékoliv položky (tj. nevyplnění položky nebo vyplnění nulovou hodnotou) si Zadavatel vyhrazuje právo nabídku vyřadit a účastníka vyloučit z výběrového řízení. 4) Účastník je povinen respektovat strukturu položek stanovenou Zadavatelem. V případě nerespektování struktury položek si Zadavatel vyhrazuje právo nabídku vyřadit a účastníka vyloučit z výběrového řízení.
Rekapitulace nabídkové ceny:
|  | Nabídková cena bez DPH |  |  | 0
Účastník je plátce DPH ANO/NE
|  | DPH |  |  | 0
|  | Nabídková cena s DPH |  |  | 0
V(e)…………………………dne…………. |  |  |  |  | ………………………………………………………………………..
Jméno, příjmení a funkce oprávněné osoby razítko a podpis

## List2
7 | 99 | 693
8 | 5 | 40
2 | 40 | 80
6 | 0.5 | 3
816
|  |  | 0 | 0