## Sumář
#RTSROZP# | Položkový rozpočet
Střední průmyslová škola elektrotechniky a informatiky Ostrava, Kratochvílova 1490/7, Ostrava
| Zakázka: |  |  | 1/2026 Dodávka síťových prvků | [5 empty] | Pokyny k vyplnění:
vyplňte modrá pole
| Objednatel: |  | Střední průmyslová škola elektrotechniky a informatiky Ostrava, příspěvková organizace |  |  |  | IČ: | 00602132
[7 empty] | DIČ: | neplátce DPH
| Projektant: | [5 empty] | IČ:
DIČ:
| Dodavatel: | [5 empty] | IČ:
DIČ:
Vypracoval:
| Rozpis ceny | [6 empty] | Celkem
| Síťové prvky | [6 empty] | 0
| Celkem | [6 empty] | 0
Rekapitulace daní
| Základ pro základní DPH |  |  | 21 | % | 0 |  |  | CZK
| Základní DPH |  |  | 21 | % | 0 |  |  | CZK
| Zaokrouhlení |  |  |  |  | 0 |  |  | CZK
| Cena celkem bez DPH |  |  |  |  | #REF! |  |  | CZK
| Cena celkem s DPH |  |  |  |  | 0 |  |  | CZK
|  | v |  |  | dne |  | 2026-01-08
|  |  | Za zhotovitele |  |  |  | Za objednatele
Rekapitulace dílčích částí
#CASTI>> | Číslo | Název |  |  | #REF! | Základ pro základní DPH | DPH celkem | Cena celkem | %
1 |  |  |  |  | #REF! | #REF! | #REF! | #REF! | #REF!
| Celkem za stavbu |  |  |  | #REF! | #REF! | #REF! | #REF! | #REF!
Note on D11: Název
Note on I11: IČO
Note on D12: Ulice
Note on I12: DIČ
Note on C13: PSČ
Note on D13: Ulice

## Položky Síťové prvky
Položkový rozpočet - Síťové prvky
č.p. | Název položky | Detailní technická specifikace | MJ | Množství | Komerční / katalogový název a detailní technická specifikace (značka, výrobce, parametr, rozměr, hmotnost, SW atd.) | Nabízená cena za kus bez DPH | Cena celkem bez DPH
1 | Server | Provedení typu Rack, max. 1U Rails Kit (teleskopické ližiny) Management Arm (zařízení pro organizaci kabelů) CPU: - min. hodnota benchmark procesoru dle www.cpubenchmark.net 35 500 bodů - min. 16 jader procesoru (32 vláken) - podpora PCIe 5.0 Operační paměť - podpora DDR5, min. 4 800 MT/s - celková minimální osazená kapacita 128 GB RAM DDR5 - celková možnost rozšíření paměti min. 2048 GB RAM DDR5 Diskový řadič - 1 diskový řadič s podporou 6G SATA, 12G SAS a NVMe - podpora RAID 0, 1, 5, 6, 10, 50, 60 s minimální kapacitou cache 4 GB zálohované paměti Paměťové uložiště - min. počet nainstalovaných SSD disků: 5 x min. 1,92 TB SFF SSD Hot-Plug s rozhraním disku NVMe a podporou výrobce serveru na úrovni firmware v RAID 5 - systémové uložiště (bootovací karta) min. 2x 480 GB v RAID 1, která nezabírá PCIe slot - počet volných pozic pro případné rozšíření v rámci serveru: min. 3 pozice Síťové rozhraní - 2 portový 10 Gigabit Fiber (SFP+) adaptér - součástí dodávky je rovněž DAC kabel 10G SFP+/SFP+ v délce min. 3m Napájecí zdroj - podpora redundantního napájení RPS - 2 osazené zdroje min. 1000 W každý Další vlastnosti a parametry: - podporované operační systémy: Microsoft Windows Server - minimálně 3x USB 3.2 Gen1 slot - min. 1 port HDMI nebo DP - možnost sériového rozhraní - min. 2 sloty PCI Express Gen5 Management: - Vzdálený přístup na konzoli serveru prostřednictvím počítačové sítě, vč. nastavení BIOSu, je integrální součástí dodaného serveru a bez časového omezení. - Umožňuje centrální vzdálenou správu výrobce, kde je možnost vytvářet a přiřazovat šablony nastavení BIOSu, kontrolovat a instalovat firmware serverů a přistupovat vzdáleně na konzoli jednotlivých serverů, a to včetně ovládání klávesnice/myši a připojování vzdálených medií administrátora. Tento management je součástí dodávky a to vč. všech potřebných licencí. Vzdálená správa využívá technologii HTML5. Přenos využívá šifrovanou komunikaci (např. HTTPS). Záruka - min. 5 let, rozšířená záruka dle závazných jednotných obchodních podmínek – ověření dostupné na webu výrobce | ks | 1 |  |  | 0
2 | NAS server | Provedení do racku, min. 2U CPU: CPU benchmark min 4500 bodů dle cpubenchmark.net, min. 4 jádra, 8 threadů, frekvence min. 2.2 GHz, maximální TDP max 28W Paměť: min. 4 GB DDR4 ECC SODIMM (rozšiřitelná min. na 32 GB) Kompatibilní typ disku: min. 8 x 3,5" nebo 2,5" SATA HDD/SSD Součástí 1 NAS budou 5ks HDD 3.5", SATA, 7200rpm, kapacita min. 12TB, disky určené pro nepřetržitý provoz, kompatibilní s NAS z pohledu výrobce NAS Disk vyměnitelný za provozu: Ano Externí port: min 2 x port USB 3.2 Gen 1; 1 x x eSATA LAN: min. 4x 1GbE (RJ-45), 2x 10GbE SFP+ Slot PCIe 3.0: 1 x 4pásmový slot x8 Systémový ventilátor: min. 2ks (80 x 80 x 25 mm) Součástí dodané NAS bude zálohovací SW s následujícími vlastnostmi: - podpora bezplatného zálohování neomezeného počtu virtuálních strojů na straně operačního systému zařízení - podpora přírůstkových záloh (CBT) - zálohování snímků zamřené na aplikace (VSS) - vestavěná globální deduplikace - ověření spolehlivosti záloh Záruka: - NAS: 3 roky - HDD: 5 let | ks | 2 |  |  | 0
3 | Agregační switch | Provedení do racku Paměť min. 8 GB Flash paměť min. 32 GB Počet portů min. 24x SFP+, min. 4x SFP56 Celková propustnost přepínače min. 880 Gbps Celkový paketový výkon přepínače min. 654 Mpps Interní hot-swap AC napájecí zdroje, osazeno min. 2ks Podpora Energy Efficient Ethernet 802.3az Možnost stohování, Sestavení stohu přes standard síťové rozhraní Průměrná latence (max): 1 Gbps: 1.99 μs / 10 Gbps: 1.48 μs / 25 Gbps: 2.85 μs / 50 Gbps: 2.82 μs Podpora jumbo rámců: min.9198 B Podpora VLAN 802.1Q: min. 4094 VLAN IDs Automatická výměna informací, detekce: LLDP-MED Detekce jednosměrnosti optické linky: UDLD DHCP relay: IPv4, IPv6 / NTP: IPv4, IPv6 / ACL: IPv4, IPv6 BPDU guard, ROOT guard, DHCP snooping, CoPP politiky Ověřování 802.1X: min. 32 uživatelů na port Radius MAC authentizace Dynamické zařazování do VLAN a QoS Podpora 802.1X Guest VLAN Dynamic IPv4 lockdown Dynamic ARP protection Port security Podpora QoS: IPv4, IPv6 Počet front 802.1p QoS: min. 8 Management formou CLI OOBM port Konzolový port USB Host port USB-A Podpora managementu přes IPv4 i IPv6 SSHv2 Podpora SNMPv2c, SNMPv3 | ks | 2 |  |  | 0
Remote monitoring RMON Omezení přístupu (management) ACL Duální flash image Podpora TACACS+ Analýza síťového provozu sFlow REST API Podpora Cloud based management Unsupported Transceiver Mode UTM WEB UI Operační systém s pokročilými funkcemi pro správu sítě Centrální nástroj pro správu konfigurací a automatizaci změn v síti umožňující instalaci na interním serveru, provoz 25 zařízení Neomezená doživotní záruka, tj. záruka min. 5 let od ukončení prodeje daného modelu výrobce, minimálně však 5 let od předání a převzetí zboží objednatelem. Součástí dodávky jsou rovněž platné podpory po celou dobu záruky. Záruka bude garantovaná výrobcem zařízení, dohledatelná na webu výrobce. Součástí dodávky 1 agregačního switche je rovněž následující příslušenství: - 48ks SFP+ transceiver 10GBASE-LR/LW, multirate, SM 10km, 1310nm, LC dup., DMI - 24ks Patchcord optický SM 9/125, LC-LC, 2m, duplex - 24ks Patchcord optický SM 9/125, LC-LC, 3m, duplex
4 | Optický propoj pro firewall | Pro propojení stávajícího firewallu FortiGate 90G požadujeme dodat - 2ks SFP+ transceiver 10GBASE-LR/LW, multirate, SM 10km, 1310nm, LC dup., DMI , FORTINET kompatibilní - 2ks Patchcord optický SM 9/125, LC-LC, 2m, duplex | ks | 1 |  |  | 0
5 | Interní přístupový bod | Interní přístupový bod kompatibilní s Cisco Wi-Fi 6 (802.11ax) 2x2 MIMO (802.11n / ac / ax) Uplink/downlink OFDMA Downlink MU‑MIMO technologie BSS coloring Target Wake Time Bluetooth 5 WPA3 Support Rozhraní: 1x 100, 1000, 2500 Multigigabit Ethernet (RJ-45) – IEEE 802.3bz; konzolový port (RJ-45) 802.3af/at PoE napájení AP DNA On-Prem Essential,3Y Term,Trk Lic AP používá bezpečný zavaděč OS, ověřování podpisu OS, kontrolu autentičnosti HW a mechanizmy pro ochranu SW a HW proti útokům AP obsahuje licence pro kontroler bezdrátové sítě a WLAN management Záruka na Interní přístupové body 1 rok | ks | 10 |  |  | 0
6 | Kontroler pro interní přístupové body | Pro stávající Interní přístupové body požadujeme SW kontroler s podporou na 1 rok kompatibilní s Cisco | ks | 1 |  |  | 0
| Celkem | [5 empty] | 0