## Rekapitulace stavby (hidden)
Export Komplet | [27 empty] | 2.0 | ZAMOK |  |  |  |  | False | False | {803fb1d5-d2b8-4b8a-990b-82d6135c9bc1}
[33 empty] | 0,1 | 21
[33 empty] | 0,1 | 12
|  | REKAPITULACE STAVBY | [17 empty] | v --- níže se nacházejí doplnkové a pomocné údaje k sestavám --- v | [11 empty] | Návod na vyplnění | 0,001
|  | Kód: |  |  |  |  | 25-70 | [24 empty] | Měnit lze pouze buňky se žlutým podbarvením! 1) na prvním listu Rekapitulace stavby vyplňte v sestavě a) Souhrnný list - údaje o Uchazeči (přenesou se do ostatních sestav i v jiných listech) b) Rekapitulace objektů - potřebné Ostatní náklady 2) na vybraných listech vyplňte v sestavě a) Krycí list - údaje o Uchazeči, pokud se liší od údajů o Uchazeči na Souhrnném listu (údaje se přenesou do ostatních sestav v daném listu) b) Rekapitulace rozpočtu - potřebné Ostatní náklady c) Celkové náklady za stavbu - ceny u položek - množství, pokud má žluté podbarvení - a v případě potřeby poznámku (ta je ve skrytém sloupci) | 0,1
|  | Stavba: |  |  |  |  | Stavební úpravy vytopeného suterénu školy | [25 empty] | 0,1
|  | KSO: | [13 empty] | CC-CZ: | [16 empty] | 0,1
|  | Místo: |  |  |  |  | K.Ú. Opava Kateřinky parc.č. 1653 | [8 empty] | Datum: |  | 30. 10. 2025 | [14 empty] | 0,1
0,1
|  | Zadavatel: | [13 empty] | IČ: |  | 00845299 | [14 empty] | 0,1
|  |  | SŠT Opava, příspěvková organizace | [12 empty] | DIČ: |  | CZ00845299 | [14 empty] | 0,1
0,1
|  | Uchazeč: | [13 empty] | IČ: |  | Vyplň údaj | [14 empty] | 0,1
|  |  | Vyplň údaj | [12 empty] | DIČ: |  | Vyplň údaj | [14 empty] | 0,1
False
|  | Projektant: | [13 empty] | IČ: |  | 88609928 | [14 empty] | False
|  |  | ing. Patrik Komárek | [12 empty] | DIČ: | [16 empty] | True
1
|  | Zpracovatel: | [13 empty] | IČ: | [16 empty] | 0,1
|  |  | Sandtner Vladimír | [12 empty] | DIČ: | [16 empty] | True
Poznámka:
|  | Cena bez DPH | [13 empty] | 0
[8 empty] | Sazba daně |  |  | Základ daně |  |  |  |  | Výše daně
|  | DPH |  | základní |  |  |  | 21% |  |  | 0 |  |  |  |  | 0
|  |  |  | snížená |  |  |  | 12% |  |  | 0 |  |  |  |  | 0
|  |  |  | zákl. přenesená |  |  |  | 21% |  |  | 0 |  |  |  |  | 0
|  |  |  | sníž. přenesená |  |  |  | 12% |  |  | 0 |  |  |  |  | 0
|  |  |  | nulová |  |  |  | 0% |  |  | 0 |  |  |  |  | 0
|  | Cena s DPH | [6 empty] | v |  |  | CZK |  |  |  | 0
|  | Projektant | [11 empty] | Zpracovatel
|  | Datum a podpis: | [7 empty] | Razítko |  |  |  | Datum a podpis: |  |  | Razítko
|  | Objednavatel | [11 empty] | Uchazeč
|  | Datum a podpis: | [7 empty] | Razítko |  |  |  | Datum a podpis: |  |  | Razítko
REKAPITULACE OBJEKTŮ STAVBY A SOUPISŮ PRACÍ
| Kód: | [6 empty] | 25-70
| Stavba: | [6 empty] | Stavební úpravy vytopeného suterénu školy
| Místo: | [6 empty] | K.Ú. Opava Kateřinky parc.č. 1653 | [6 empty] | Datum: |  | 30. 10. 2025
| Zadavatel: | [6 empty] | SŠT Opava, příspěvková organizace | [6 empty] | Projektant: |  | ing. Patrik Komárek |  |  | Informatívní údaje z listů zakázek
| Uchazeč: | [13 empty] | Zpracovatel: |  | Sandtner Vladimír
| Kód |  |  |  | Popis | [7 empty] | Cena bez DPH [CZK] |  |  |  |  | Cena s DPH [CZK] | Typ | z toho Ostat. náklady [CZK] | DPH [CZK] | Normohodiny [h] | DPH základní [CZK] | DPH snížená [CZK] | DPH základní přenesená [CZK] | DPH snížená přenesená [CZK] | Základna DPH základní | Základna DPH snížená | Základna DPH zákl. přenesená | Základna DPH sníž. přenesená | Základna DPH nulová
| Náklady z rozpočtů | [11 empty] | 0 |  |  |  |  | 0 |  | 0 | 0 | 0 | 0 | 0 | 0 | 0 | 0 | 0 | 0 | 0 | 0 |  | D | 0 | ###NOIMPORT### | IMPORT | {803fb1d5-d2b8-4b8a-990b-82d6135c9bc1} | {00000000-0000-0000-0000-000000000000}
/ |  | 01 |  |  |  | SO 01 - stavební úpravy 1.PP | [6 empty] | 0 |  |  |  |  | 0 | STA | 0 | 0 | 0 | 0 | 0 | 0 | 0 | 0 | 0 | 0 | 0 | 0 |  |  | 1 |  | IMPORT | {c582646e-ed6a-49dc-944d-f5e3f37e7188} | {803fb1d5-d2b8-4b8a-990b-82d6135c9bc1} | 2

## 01 - SO 01 - stavební úpr...
{c582646e-ed6a-49dc-944d-f5e3f37e7188}
2
| KRYCÍ LIST SOUPISU PRACÍ | [7 empty] | v --- níže se nacházejí doplnkové a pomocné údaje k sestavám --- v | [8 empty] | False
Stavba:
Stavební úpravy vytopeného suterénu školy
Objekt:
01 - SO 01 - stavební úpravy 1.PP
| KSO: |  |  |  |  | CC-CZ:
| Místo: |  | K.Ú. Opava Kateřinky parc.č. 1653 |  |  | Datum: | 30. 10. 2025
| Zadavatel: |  |  |  |  | IČ: | 00845299
|  | SŠT Opava, příspěvková organizace |  |  |  | DIČ: | CZ00845299
| Uchazeč: |  |  |  |  | IČ: | Vyplň údaj
|  | Vyplň údaj |  |  |  | DIČ: | Vyplň údaj
| Projektant: |  |  |  |  | IČ: | 88609928
|  | ing. Patrik Komárek |  |  |  | DIČ:
| Zpracovatel: |  |  |  |  | IČ:
|  | Sandtner Vladimír |  |  |  | DIČ:
Poznámka:
| Cena bez DPH | [5 empty] | 0
|  |  | Základ daně |  |  | Sazba daně | Výše daně
| DPH | základní | 0 |  |  | 21% | 0
|  | snížená | 0 |  |  | 12% | 0
|  | zákl. přenesená | 0 |  |  | 21% | 0
|  | sníž. přenesená | 0 |  |  | 12% | 0
|  | nulová | 0 |  |  | 0% | 0
| Cena s DPH |  |  | v | CZK |  | 0
| Projektant |  |  | Zpracovatel
| Datum a podpis: |  | Razítko | Datum a podpis: |  |  | Razítko
| Objednavatel |  |  | Uchazeč
| Datum a podpis: |  | Razítko | Datum a podpis: |  |  | Razítko
REKAPITULACE ČLENĚNÍ SOUPISU PRACÍ
Stavba:
Stavební úpravy vytopeného suterénu školy
Objekt:
01 - SO 01 - stavební úpravy 1.PP
Místo: |  |  | K.Ú. Opava Kateřinky parc.č. 1653 |  |  | Datum: | 30. 10. 2025
Zadavatel: |  |  | SŠT Opava, příspěvková organizace |  |  | Projektant: | ing. Patrik Komárek
Uchazeč: |  |  | Vyplň údaj |  |  | Zpracovatel: | Sandtner Vladimír
Kód dílu - Popis | [6 empty] | Cena celkem [CZK]
Náklady ze soupisu prací | [6 empty] | 0 | [11 empty] | -1
| HSV - Práce a dodávky HSV | [5 empty] | 0
| 3 - Svislé a kompletní konstrukce | [5 empty] | 0
| 6 - Úpravy povrchů, podlahy a osazování výplní | [5 empty] | 0
| 9 - Ostatní konstrukce a práce | [5 empty] | 0
| 997 - Doprava suti a vybouraných hmot | [5 empty] | 0
| 998 - Přesun hmot | [5 empty] | 0
| PSV - Práce a dodávky PSV | [5 empty] | 0
| 711 - Izolace proti vodě, vlhkosti a plynům | [5 empty] | 0
| 721 - Zdravotechnika - vnitřní kanalizace | [5 empty] | 0
| 722 - Zdravotechnika - vnitřní vodovod | [5 empty] | 0
| 725 - Zdravotechnika - zařizovací předměty | [5 empty] | 0
| 763 - Konstrukce suché výstavby | [5 empty] | 0
| 766 - Konstrukce truhlářské | [5 empty] | 0
| 767 - Konstrukce zámečnické | [5 empty] | 0
| 771 - Podlahy z dlaždic | [5 empty] | 0
| 776 - Podlahy povlakové | [5 empty] | 0
| 777 - Podlahy lité | [5 empty] | 0
| 781 - Dokončovací práce - obklady | [5 empty] | 0
| 783 - Dokončovací práce - nátěry | [5 empty] | 0
| 784 - Dokončovací práce - malby a tapety | [5 empty] | 0
| 799 - Samostatné rozpočty PSV | [5 empty] | 0
| VaO - Vedlejší a ostatní náklady stavby | [5 empty] | 0
| F - Vedlejší náklady stavby | [5 empty] | 0
| O - Ostatní náklady stavby | [5 empty] | 0
SOUPIS PRACÍ
Stavba:
Stavební úpravy vytopeného suterénu školy
Objekt:
01 - SO 01 - stavební úpravy 1.PP
Místo: |  |  | K.Ú. Opava Kateřinky parc.č. 1653 |  |  | Datum: | 30. 10. 2025
Zadavatel: |  |  | SŠT Opava, příspěvková organizace |  |  | Projektant: | ing. Patrik Komárek
Uchazeč: |  |  | Vyplň údaj |  |  | Zpracovatel: | Sandtner Vladimír
PČ | Typ | Kód | Popis | MJ | Množství | J.cena [CZK] | Cena celkem [CZK] | Cenová soustava |  | DPH | J. Nh [h] | Nh celkem [h] | J. hmotnost [t] | Hmotnost celkem [t] | J. suť [t] | Suť Celkem [t]
Náklady soupisu celkem | [6 empty] | 0 |  |  |  |  | 0 |  | 41.251 |  | 39.2953 |  | D | -1 | [10 empty] | 0
| D | HSV | Práce a dodávky HSV |  |  |  | 0 |  |  |  |  | 0 |  | 25.7146 |  | 30.3143 | 1 | D | 0 |  |  |  | ROZPOCET | [6 empty] | 0
| D | 3 | Svislé a kompletní konstrukce |  |  |  | 0 |  |  |  |  | 0 |  | 5.1392 |  | 0 | 1 | D | 1 |  |  |  | ROZPOCET | [6 empty] | 0
1 | K | 342272245 | Příčka z pórobetonových hladkých tvárnic na tenkovrstvou maltu tl 150 mm | m2 | 60.5 |  | 0 |  |  | základní |  | 0 | 0.07921 | 4.7922 | 0 | 0 | 4 | K | 2 |  |  |  | ROZPOCET | 0 | 0 | 0 | 0 | 0 | 1 | 0 | 4 | -1991650279
| VV |  | "004" 5,55*2,75*2-2,20*1,90-0,90*2,25 |  | 24.32 | [12 empty] | VV | 2 | 2 | True | 0 | ROZPOCET
| VV |  | "003" 2,85*3,0*2-1,45*2,25-0,90*2,25 |  | 11.813 | [12 empty] | VV | 2 | 2 | True | 0 | ROZPOCET
| VV |  | "006" 2,85*2,75-0,80*2,25+2,85*3,0 |  | 14.588 | [12 empty] | VV | 2 | 2 | True | 0 | ROZPOCET
| VV |  | "007" (5,925-0,225)*2,75-2,20*1,90-0,80*2,25+0,084 |  | 9.779 | [12 empty] | VV | 2 | 2 | True | 0 | ROZPOCET
| VV |  | Součet |  | 60.5 | [12 empty] | VV | 2 | 4 | True | 1 | ROZPOCET
2 | K | 342291131 | Ukotvení příček k betonovým konstrukcím plochými kotvami | m | 37 |  | 0 |  |  | základní |  | 0 | 0.0002 | 0.0074 | 0 | 0 | 4 | K | 2 |  |  |  | ROZPOCET | 0 | 0 | 0 | 0 | 0 | 1 | 0 | 4 | -805733536
| VV |  | 2,75*8+3,0*5 |  | 37 | [12 empty] | VV | 2 | 2 | True | 1 | ROZPOCET
3 | K | 317142444 | Překlad nenosný pórobetonový š 150 mm v do 250 mm na tenkovrstvou maltu dl přes 1250 do 1500 mm | kus | 4 |  | 0 |  |  | základní |  | 0 | 0.03803 | 0.15212 | 0 | 0 | 4 | K | 2 |  |  |  | ROZPOCET | 0 | 0 | 0 | 0 | 0 | 1 | 0 | 4 | 630897015
4 | K | 317142446 | Překlad nenosný pórobetonový š 150 mm v do 250 mm na tenkovrstvou maltu dl přes 1500 do 2000 mm | kus | 1 |  | 0 |  |  | základní |  | 0 | 0.05363 | 0.05363 | 0 | 0 | 4 | K | 2 |  |  |  | ROZPOCET | 0 | 0 | 0 | 0 | 0 | 1 | 0 | 4 | -2069581652
5 | K | 317142448 | Překlad nenosný pórobetonový š 150 mm v do 250 mm na tenkovrstvou maltu dl přes 2000 do 2500 mm | kus | 2 |  | 0 |  |  | základní |  | 0 | 0.06693 | 0.13386 | 0 | 0 | 4 | K | 2 |  |  |  | ROZPOCET | 0 | 0 | 0 | 0 | 0 | 1 | 0 | 4 | -1481968364
| D | 6 | Úpravy povrchů, podlahy a osazování výplní |  |  |  | 0 |  |  |  |  | 0 |  | 20.5554 |  | 0 | 1 | D | 1 |  |  |  | ROZPOCET | [6 empty] | 0
6 | K | 612131121 | Penetrační disperzní nátěr vnitřních stěn nanášený ručně | m2 | 126.7 |  | 0 |  |  | základní |  | 0 | 0.00026 | 0.032942 | 0 | 0 | 4 | K | 2 |  |  |  | ROZPOCET | 0 | 0 | 0 | 0 | 0 | 1 | 0 | 4 | -2135691781
| VV |  | "004" (5,55*2,75*2-2,20*1,65-0,90*2,0)*2+(2,20+1,65)*2*0,08 |  | 50.806 | [12 empty] | VV | 2 | 2 | True | 0 | ROZPOCET
| VV |  | "003" (2,85*3,0*2-1,45*2,0-0,90*2,0)*2 |  | 24.8 | [12 empty] | VV | 2 | 2 | True | 0 | ROZPOCET
| VV |  | "006" (2,85*2,75-0,80*2,0+2,85*3,0)*2 |  | 29.575 | [12 empty] | VV | 2 | 2 | True | 0 | ROZPOCET
| VV |  | "007" ((5,925-0,225)*2,75-2,20*1,65-0,80*2,0)*2+(2,20+1,65)*2*0,08 |  | 21.506 | [12 empty] | VV | 2 | 2 | True | 0 | ROZPOCET
| VV |  | 0,013 |  | 0.013 | [12 empty] | VV | 2 | 2 | True | 0 | ROZPOCET
| VV |  | Součet |  | 126.7 | [12 empty] | VV | 2 | 4 | True | 1 | ROZPOCET
7 | K | 612142001 | Pletivo sklovláknité vnitřních stěn vtlačené do tmelu | m2 | 126.7 |  | 0 |  |  | základní |  | 0 | 0.00438 | 0.55495 | 0 | 0 | 4 | K | 2 |  |  |  | ROZPOCET | 0 | 0 | 0 | 0 | 0 | 1 | 0 | 4 | 1424504995
8 | K | 612323111 | Vápenocementová omítka hladkých vnitřních stěn tloušťky do 5 mm nanášená ručně | m2 | 126.7 |  | 0 |  |  | základní |  | 0 | 0.00656 | 0.83115 | 0 | 0 | 4 | K | 2 |  |  |  | ROZPOCET | 0 | 0 | 0 | 0 | 0 | 1 | 0 | 4 | -127177374
9 | K | 612323191 | Příplatek k vápenocementové omítce hladkých vnitřních stěn za každý další 1 mm tloušťky ručně | m2 | 126.7 |  | 0 |  |  | základní |  | 0 | 0.00131 | 0.16598 | 0 | 0 | 4 | K | 2 |  |  |  | ROZPOCET | 0 | 0 | 0 | 0 | 0 | 1 | 0 | 4 | -1629468828
10 | K | 612131101 | Cementový postřik vnitřních stěn nanášený celoplošně ručně | m2 | 535.2 |  | 0 |  |  | základní |  | 0 | 0.00735 | 3.9337 | 0 | 0 | 4 | K | 2 |  |  |  | ROZPOCET | 0 | 0 | 0 | 0 | 0 | 1 | 0 | 4 | 1466606909
| VV |  | "004" 1,50*1,60 |  | 2.4 | [12 empty] | VV | 2 | 2 | True | 0 | ROZPOCET
| VV |  | "010" (2,85+1,53)*2*2,0-0,80*2,0-0,60*2,0*3 |  | 12.32 | [12 empty] | VV | 2 | 2 | True | 0 | ROZPOCET
| VV |  | (0,87+0,95*2+1,55*3)*2*2,0-0,60*2,0*3 |  | 26.08 | [12 empty] | VV | 2 | 2 | True | 0 | ROZPOCET
| VV |  | (2,70+2*0,12)*0,15 |  | 0.441 | [12 empty] | VV | 2 | 2 | True | 0 | ROZPOCET
| VV |  | "012" (3,17+1,50+0,90)*2*2,0-0,80*2,0-0,60*2,0 |  | 19.48 | [12 empty] | VV | 2 | 2 | True | 0 | ROZPOCET
| VV |  | "013" (3,13+1,50+0,90)*2*2,0-0,80*2,0 |  | 20.52 | [12 empty] | VV | 2 | 2 | True | 0 | ROZPOCET
| VV |  | "017" (1,50+3,15)*2*2,0-0,80*2,0*2+(1,20+2*0,12)*0,15 |  | 15.616 | [12 empty] | VV | 2 | 2 | True | 0 | ROZPOCET
| VV |  | "018" (4,28+3,15)*2*2,0-0,080*2,0-0,60*2,0*3 |  | 25.96 | [12 empty] | VV | 2 | 2 | True | 0 | ROZPOCET
| VV |  | (4,28-0,30+4*0,12)*0,15 |  | 0.669 | [12 empty] | VV | 2 | 2 | True | 0 | ROZPOCET
| VV |  | (0,94+2*0,92+1,58*3)*2*2,0-0,60*2,0*3+0,034 |  | 26.514 | [12 empty] | VV | 2 | 2 | True | 0 | ROZPOCET
| VV |  | Mezisoučet (pod nové obklady) |  | 150 | [12 empty] | VV | 2 | 3 | True | 0 | ROZPOCET
| VV |  | "01" (2,70*2+1,68)*2,20-1,45*2,0-0,80*2,0+3,0*(2,20+0,55)/2*2 |  | 19.326 | [12 empty] | VV | 2 | 2 | True | 0 | ROZPOCET
| VV |  | (3,0*2+3,10)*0,55+1,20*0,55/2*2-1,45*0,55 |  | 4.868 | [12 empty] | VV | 2 | 2 | True | 0 | ROZPOCET
| VV |  | "02" (4,70+1,20)*2*2,20-0,60*2,0-0,80*2,0 |  | 23.16 | [12 empty] | VV | 2 | 2 | True | 0 | ROZPOCET
| VV |  | "03" (2,63+2*0,30)*2,20-1,45*2,0 |  | 4.206 | [12 empty] | VV | 2 | 2 | True | 0 | ROZPOCET
| VV |  | "04" (5,85+9,45+17,82+6,45+0,45*3+0,30*4+0,20)*1,90 |  | 80.408 | [12 empty] | VV | 2 | 2 | True | 0 | ROZPOCET
| VV |  | "05" (3,0+3,04+3,05)*2,20-1,45*20-0,80*2,0*2 |  | -12.202 | [12 empty] | VV | 2 | 2 | True | 0 | ROZPOCET
| VV |  | "06 až 07" (3,0++5,93+3,23)*2,20 |  | 26.752 | [12 empty] | VV | 2 | 2 | True | 0 | ROZPOCET
| VV |  | "08, 09" (2,70+3,23+2,80+2,85)*2*2,20+0,80*2,0*2-1,45*2,0*2 |  | 48.352 | [12 empty] | VV | 2 | 2 | True | 0 | ROZPOCET
| VV |  | "011" (2,81+6,34)*2*2,20-0,80*2,00-0,60*2,0 |  | 37.46 | [12 empty] | VV | 2 | 2 | True | 0 | ROZPOCET
| VV |  | "014" (13,08+6,45)*2*2,2-0,80*2,0*2-1,45*2,0 |  | 79.832 | [12 empty] | VV | 2 | 2 | True | 0 | ROZPOCET
| VV |  | "015" (5,9+2,85+8,9)*2,20+(3,0*2+2,85)*0,25-1,45*2,0*2-0,8*2,0*2 |  | 32.043 | [12 empty] | VV | 2 | 2 | True | 0 | ROZPOCET
| VV |  | "016" (5,85+3,15+0,30)*2*2,20+0,075 |  | 40.995 | [12 empty] | VV | 2 | 2 | True | 0 | ROZPOCET
| VV |  | Mezisoučet (omítky na kótu +0,55) |  | 385.2 | [12 empty] | VV | 2 | 3 | True | 0 | ROZPOCET
| VV |  | Součet |  | 535.2 | [12 empty] | VV | 2 | 4 | True | 1 | ROZPOCET
11 | K | 612331111 | Cementová omítka hrubá jednovrstvá zatřená vnitřních stěn nanášená ručně | m2 | 150 |  | 0 |  |  | základní |  | 0 | 0.021 | 3.15 | 0 | 0 | 4 | K | 2 |  |  |  | ROZPOCET | 0 | 0 | 0 | 0 | 0 | 1 | 0 | 4 | -431974898
12 | K | 612331191 | Příplatek k cementové omítce vnitřních stěn za každých dalších 5 mm tloušťky ručně | m2 | 150 |  | 0 |  |  | základní |  | 0 | 0.0105 | 1.575 | 0 | 0 | 4 | K | 2 |  |  |  | ROZPOCET | 0 | 0 | 0 | 0 | 0 | 1 | 0 | 4 | -1145072673
13 | K | 612321141 | Vápenocementová omítka štuková dvouvrstvá vnitřních stěn nanášená ručně | m2 | 385.2 |  | 0 |  |  | základní |  | 0 | 0.01838 | 7.08 | 0 | 0 | 4 | K | 2 |  |  |  | ROZPOCET | 0 | 0 | 0 | 0 | 0 | 1 | 0 | 4 | -1147994121
| VV |  | 535,20-150,0 |  | 385.2 | [12 empty] | VV | 2 | 2 | True | 1 | ROZPOCET
14 | K | 612321191 | Příplatek k vápenocementové omítce vnitřních stěn za každých dalších 5 mm tloušťky ručně | m2 | 385.2 |  | 0 |  |  | základní |  | 0 | 0.0079 | 3.0431 | 0 | 0 | 4 | K | 2 |  |  |  | ROZPOCET | 0 | 0 | 0 | 0 | 0 | 1 | 0 | 4 | -224837121
15 | K | 642942621 | Osazování zárubní nebo rámů dveřních kovových do 2,5 m2 šroubováním | kus | 4 |  | 0 |  |  | základní |  | 0 | 0.00263 | 0.01052 | 0 | 0 | 4 | K | 2 |  |  |  | ROZPOCET | 0 | 0 | 0 | 0 | 0 | 1 | 0 | 4 | -114106919
16 | M | 55331462 | zárubeň jednokřídlá ocelová obložková šroubovací tl stěny 110-150mm rozměru 800/1970, 2100mm | kus | 2 |  | 0 |  |  | základní |  | 0 | 0.01521 | 0.03042 | 0 | 0 | 8 | M | 2 |  |  |  | ROZPOCET | 0 | 0 | 0 | 0 | 0 | 1 | 0 | 4 | -383369668
| P |  | Poznámka k položce: ZOPš | [14 empty] | P | 2
17 | M | 55331463 | zárubeň jednokřídlá ocelová obložková šroubovací tl stěny 110-150mm rozměru 900/1970, 2100mm | kus | 2 |  | 0 |  |  | základní |  | 0 | 0.01553 | 0.03106 | 0 | 0 | 8 | M | 2 |  |  |  | ROZPOCET | 0 | 0 | 0 | 0 | 0 | 1 | 0 | 4 | -74274805
| P |  | Poznámka k položce: ZOPš | [14 empty] | P | 2
18 | K | 642942731 | Osazování zárubní nebo rámů dveřních kovových přes 2,5 do 4,5 m2 šroubováním | kus | 10 |  | 0 |  |  | základní |  | 0 | 0.00263 | 0.0263 | 0 | 0 | 4 | K | 2 |  |  |  | ROZPOCET | 0 | 0 | 0 | 0 | 0 | 1 | 0 | 4 | -1426895032
19 | M | 55331732 | zárubeň dvoukřídlá ocelová obložková šroubovací tl stěny 110-150mm rozměru 1450/1970, 2100mm | kus | 1 |  | 0 |  |  | základní |  | 0 | 0.01868 | 0.01868 | 0 | 0 | 8 | M | 2 |  |  |  | ROZPOCET | 0 | 0 | 0 | 0 | 0 | 1 | 0 | 4 | 236371774
| P |  | Poznámka k položce: ZOPš | [14 empty] | P | 2
20 | K | 642944121 | Osazování ocelových zárubní dodatečné pl do 2,5 m2 | kus | 1 |  | 0 |  |  | základní |  | 0 | 0.05644 | 0.05644 | 0 | 0 | 4 | K | 2 |  |  |  | ROZPOCET | 0 | 0 | 0 | 0 | 0 | 1 | 0 | 4 | 1623486613
21 | M | 55331487 | zárubeň jednokřídlá ocelová pro zdění tl stěny 110-150mm rozměru 800/1970, 2100mm | kus | 1 |  | 0 |  |  | základní |  | 0 | 0.01521 | 0.01521 | 0 | 0 | 8 | M | 2 |  |  |  | ROZPOCET | 0 | 0 | 0 | 0 | 0 | 1 | 0 | 4 | -485906775
| P |  | Poznámka k položce: YH, YH s drážkou, YZP | [14 empty] | P | 2
| D | 9 | Ostatní konstrukce a práce |  |  |  | 0 |  |  |  |  | 0 |  | 0.02001 |  | 30.3143 | 1 | D | 1 |  |  |  | ROZPOCET | [6 empty] | 0
22 | K | 968072455 | Vybourání kovových dveřních zárubní pl do 2 m2 | m2 | 1.6 |  | 0 |  |  | základní |  | 0 | 0 | 0 | 0.076 | 0.1216 | 4 | K | 2 |  |  |  | ROZPOCET | 0 | 0 | 0 | 0 | 0 | 1 | 0 | 4 | -535508606
| VV |  | 0,80*2,0 |  | 1.6 | [12 empty] | VV | 2 | 2 | True | 1 | ROZPOCET
23 | K | 977312114 | Řezání stávajících betonových mazanin vyztužených hl do 200 mm | m | 19 |  | 0 |  |  | základní |  | 0 | 1e-05 | 0.00019 | 0 | 0 | 16 | K | 2 |  |  |  | ROZPOCET | 0 | 0 | 0 | 0 | 0 | 1 | 0 | 16 | 1674472710
| VV |  | 9,50*2 |  | 19 | [12 empty] | VV | 2 | 2 | True | 1 | ROZPOCET
24 | K | 974042585 | Vysekání rýh v dlažbě betonové nebo jiné monolitické hl do 250 mm š do 200 mm | m | 9.5 |  | 0 |  |  | základní |  | 0 | 0 | 0 | 0.11 | 1.045 | 16 | K | 2 |  |  |  | ROZPOCET | 0 | 0 | 0 | 0 | 0 | 1 | 0 | 16 | -1352838243
25 | K | 978013191 | Otlučení (osekání) vnitřní vápenné nebo vápenocementové omítky stěn v rozsahu přes 50 do 100 % | m2 | 385.2 |  | 0 |  |  | základní |  | 0 | 0 | 0 | 0.046 | 17.7192 | 4 | K | 2 |  |  |  | ROZPOCET | 0 | 0 | 0 | 0 | 0 | 1 | 0 | 4 | 1630586233
| VV |  | "01" (2,70*2+1,68)*2,20-1,45*2,0-0,80*2,0+3,0*(2,20+0,55)/2*2 |  | 19.326 | [12 empty] | VV | 2 | 2 | True | 0 | ROZPOCET
| VV |  | (3,0*2+3,10)*0,55+1,20*0,55/2*2-1,45*0,55 |  | 4.868 | [12 empty] | VV | 2 | 2 | True | 0 | ROZPOCET
| VV |  | "02" (4,70+1,20)*2*2,20-0,60*2,0-0,80*2,0 |  | 23.16 | [12 empty] | VV | 2 | 2 | True | 0 | ROZPOCET
| VV |  | "03" (2,63+2*0,30)*2,20-1,45*2,0 |  | 4.206 | [12 empty] | VV | 2 | 2 | True | 0 | ROZPOCET
| VV |  | "04" (5,85+9,45+17,82+6,45+0,45*3+0,30*4+0,20)*1,90 |  | 80.408 | [12 empty] | VV | 2 | 2 | True | 0 | ROZPOCET
| VV |  | "05" (3,0+3,04+3,05)*2,20-1,45*20-0,80*2,0*2 |  | -12.202 | [12 empty] | VV | 2 | 2 | True | 0 | ROZPOCET
| VV |  | "06 až 07" (3,0++5,93+3,23)*2,20 |  | 26.752 | [12 empty] | VV | 2 | 2 | True | 0 | ROZPOCET
| VV |  | "08, 09" (2,70+3,23+2,80+2,85)*2*2,20+0,80*2,0*2-1,45*2,0*2 |  | 48.352 | [12 empty] | VV | 2 | 2 | True | 0 | ROZPOCET
| VV |  | "011" (2,81+6,34)*2*2,20-0,80*2,00-0,60*2,0 |  | 37.46 | [12 empty] | VV | 2 | 2 | True | 0 | ROZPOCET
| VV |  | "014" (13,08+6,45)*2*2,2-0,80*2,0*2-1,45*2,0 |  | 79.832 | [12 empty] | VV | 2 | 2 | True | 0 | ROZPOCET
| VV |  | "015" (5,9+2,85+8,9)*2,20+(3,0*2+2,85)*0,25-1,45*2,0*2-0,8*2,0*2 |  | 32.043 | [12 empty] | VV | 2 | 2 | True | 0 | ROZPOCET
| VV |  | "016" (5,85+3,15+0,30)*2*2,20+0,075 |  | 40.995 | [12 empty] | VV | 2 | 2 | True | 0 | ROZPOCET
| VV |  | Součet (na kótu +55) |  | 385.2 | [12 empty] | VV | 2 | 4 | True | 1 | ROZPOCET
26 | K | 978059541 | Odsekání a odebrání obkladů stěn z vnitřních obkládaček plochy přes 1 m2 | m2 | 150 |  | 0 |  |  | základní |  | 0 | 0 | 0 | 0.068 | 10.2 | 4 | K | 2 |  |  |  | ROZPOCET | 0 | 0 | 0 | 0 | 0 | 1 | 0 | 4 | -249555858
| VV |  | Stávající stav | [14 empty] | VV | 2 | 1 | True | 0 | ROZPOCET
| VV |  | "004" 1,50*1,60 |  | 2.4 | [12 empty] | VV | 2 | 2 | True | 0 | ROZPOCET
| VV |  | "013" (2,85+1,53)*2*2,0-0,80*2,0-0,60*2,0*3 |  | 12.32 | [12 empty] | VV | 2 | 2 | True | 0 | ROZPOCET
| VV |  | (0,87+0,95*2+1,55*3)*2*2,0-0,60*2,0*3 |  | 26.08 | [12 empty] | VV | 2 | 2 | True | 0 | ROZPOCET
| VV |  | (2,70+2*0,12)*0,15 |  | 0.441 | [12 empty] | VV | 2 | 2 | True | 0 | ROZPOCET
| VV |  | "015" (3,17+1,50+0,90)*2*2,0-0,80*2,0-0,60*2,0 |  | 19.48 | [12 empty] | VV | 2 | 2 | True | 0 | ROZPOCET
| VV |  | "016" (3,13+1,50+0,90)*2*2,0-0,80*2,0 |  | 20.52 | [12 empty] | VV | 2 | 2 | True | 0 | ROZPOCET
| VV |  | "020" (1,50+3,15)*2*2,0-0,80*2,0*2+(1,20+2*0,12)*0,15 |  | 15.616 | [12 empty] | VV | 2 | 2 | True | 0 | ROZPOCET
| VV |  | "021" (4,28+3,15)*2*2,0-0,080*2,0-0,60*2,0*3 |  | 25.96 | [12 empty] | VV | 2 | 2 | True | 0 | ROZPOCET
| VV |  | (4,28-0,30+4*0,12)*0,15 |  | 0.669 | [12 empty] | VV | 2 | 2 | True | 0 | ROZPOCET
| VV |  | (0,94+2*0,92+1,58*3)*2*2,0-0,60*2,0*3+0,034 |  | 26.514 | [12 empty] | VV | 2 | 2 | True | 0 | ROZPOCET
| VV |  | Součet |  | 150 | [12 empty] | VV | 2 | 4 | True | 1 | ROZPOCET
27 | K | 965081213 | Bourání podlah z dlaždic keramických nebo xylolitových tl do 10 mm plochy přes 1 m2 | m2 | 35.1 |  | 0 |  |  | základní |  | 0 | 0 | 0 | 0.035 | 1.2285 | 4 | K | 2 |  |  |  | ROZPOCET | 0 | 0 | 0 | 0 | 0 | 1 | 0 | 4 | -112473311
| VV |  | "013, 015, 016, 020, 021" 8,53+4,76+4,70+4,68+12,40+0,03 |  | 35.1 | [12 empty] | VV | 2 | 2 | True | 1 | ROZPOCET
28 | K | 949101111 | Lešení pomocné pro objekty pozemních staveb s lešeňovou podlahou v do 1,9 m zatížení do 150 kg/m2 | m2 | 400 |  | 0 |  |  | základní |  | 0 | 0 | 0 | 0 | 0 | 4 | K | 2 |  |  |  | ROZPOCET | 0 | 0 | 0 | 0 | 0 | 1 | 0 | 4 | -457900272
| VV |  | 4,25+5,84+8,51+131,24+34,53+9,36+18,60+8,71+7,98+8,53+17,78 |  | 255.33 | [12 empty] | VV | 2 | 2 | True | 0 | ROZPOCET
| VV |  | 4,76+4,70+81,67+20,29+18,29+4,68+12,40-2,12 |  | 144.67 | [12 empty] | VV | 2 | 2 | True | 0 | ROZPOCET
| VV |  | Součet |  | 400 | [12 empty] | VV | 2 | 4 | True | 1 | ROZPOCET
29 | K | 952901111 | Vyčištění budov bytové a občanské výstavby při výšce podlaží do 4 m | m2 | 495.495 |  | 0 |  |  | základní |  | 0 | 4e-05 | 0.01982 | 0 | 0 | 4 | K | 2 |  |  |  | ROZPOCET | 0 | 0 | 0 | 0 | 0 | 1 | 0 | 4 | 2027874488
| VV |  | 36,30*13,65 |  | 495.495 | [12 empty] | VV | 2 | 2 | True | 1 | ROZPOCET
| D | 997 | Doprava suti a vybouraných hmot |  |  |  | 0 |  |  |  |  | 0 |  | 0 |  | 0 | 1 | D | 1 |  |  |  | ROZPOCET | [6 empty] | 0
30 | K | 997013211 | Vnitrostaveništní doprava suti a vybouraných hmot pro budovy v do 6 m ručně | t | 39.295 |  | 0 |  |  | základní |  | 0 | 0 | 0 | 0 | 0 | 4 | K | 2 |  |  |  | ROZPOCET | 0 | 0 | 0 | 0 | 0 | 1 | 0 | 4 | 1340406670
31 | K | 997013511 | Odvoz suti a vybouraných hmot z meziskládky na skládku do 1 km s naložením a se složením | t | 39.295 |  | 0 |  |  | základní |  | 0 | 0 | 0 | 0 | 0 | 4 | K | 2 |  |  |  | ROZPOCET | 0 | 0 | 0 | 0 | 0 | 1 | 0 | 4 | 764661778
32 | K | 997013509 | Příplatek k odvozu suti a vybouraných hmot na skládku ZKD 1 km přes 1 km | t | 353.655 |  | 0 |  |  | základní |  | 0 | 0 | 0 | 0 | 0 | 4 | K | 2 |  |  |  | ROZPOCET | 0 | 0 | 0 | 0 | 0 | 1 | 0 | 4 | 674186591
| VV |  | 39,295*9 'Přepočtené koeficientem množství |  | 353.655 | [12 empty] | VV | 2 | 2 | False | 1 | ROZPOCET
33 | K | 997013812 | Poplatek za uložení na skládce (skládkovné) stavebního odpadu na bázi sádry kód odpadu 17 08 02 | t | 3.766 |  | 0 |  |  | základní |  | 0 | 0 | 0 | 0 | 0 | 4 | K | 2 |  |  |  | ROZPOCET | 0 | 0 | 0 | 0 | 0 | 1 | 0 | 4 | 1125039945
| D | 998 | Přesun hmot |  |  |  | 0 |  |  |  |  | 0 |  | 0 |  | 0 | 1 | D | 1 |  |  |  | ROZPOCET | [6 empty] | 0
34 | K | 998018001 | Přesun hmot pro budovy ruční pro budovy v do 6 m | t | 25.714 |  | 0 |  |  | základní |  | 0 | 0 | 0 | 0 | 0 | 4 | K | 2 |  |  |  | ROZPOCET | 0 | 0 | 0 | 0 | 0 | 1 | 0 | 4 | -236351648
| D | PSV | Práce a dodávky PSV |  |  |  | 0 |  |  |  |  | 0 |  | 15.5363 |  | 8.981 | 2 | D | 0 |  |  |  | ROZPOCET | [6 empty] | 0
| D | 711 | Izolace proti vodě, vlhkosti a plynům |  |  |  | 0 |  |  |  |  | 0 |  | 0.08775 |  | 0 | 2 | D | 1 |  |  |  | ROZPOCET | [6 empty] | 0
35 | K | 711493112 | Izolace proti podpovrchové a tlakové vodě vodorovná těsnicí stěrkou jednosložkovou na bázi cementu | m2 | 2.7 |  | 0 |  |  | základní |  | 0 | 0.0045 | 0.01215 | 0 | 0 | 16 | K | 2 |  |  |  | ROZPOCET | 0 | 0 | 0 | 0 | 0 | 1 | 0 | 16 | 643623267
| VV |  | 1,50*0,90*2 |  | 2.7 | [12 empty] | VV | 2 | 2 | True | 1 | ROZPOCET
36 | K | 711493122 | Izolace proti podpovrchové a tlakové vodě svislá těsnicí stěrkou jednosložkovou na bázi cementu | m2 | 16.8 |  | 0 |  |  | základní |  | 0 | 0.0045 | 0.0756 | 0 | 0 | 16 | K | 2 |  |  |  | ROZPOCET | 0 | 0 | 0 | 0 | 0 | 1 | 0 | 16 | -1500208019
| VV |  | ((1,50+0,90)*2*2,0-0,60*2,0)*2 |  | 16.8 | [12 empty] | VV | 2 | 2 | True | 1 | ROZPOCET
37 | K | 998711311 | Přesun hmot procentní pro izolace proti vodě, vlhkosti a plynům ruční v objektech v do 6 m | % |  |  | 0 |  |  | základní |  | 0 | 0 | 0 | 0 | 0 | 16 | K | 2 |  |  |  | ROZPOCET | 0 | 0 | 0 | 0 | 0 | 1 | 0 | 16 | 333700344
| D | 721 | Zdravotechnika - vnitřní kanalizace |  |  |  | 0 |  |  |  |  | 0 |  | 0.00601 |  | 0 | 2 | D | 1 |  |  |  | ROZPOCET | [6 empty] | 0
38 | K | 721173724 | Potrubí kanalizační z PE připojovací DN 70 | m | 7 |  | 0 |  |  | základní |  | 0 | 0.00073 | 0.00511 | 0 | 0 | 16 | K | 2 |  |  |  | ROZPOCET | 0 | 0 | 0 | 0 | 0 | 1 | 0 | 16 | 312720455
39 | K | 721171904 | Potrubí z PP vsazení odbočky do hrdla DN 75 | kus | 1 |  | 0 |  |  | základní |  | 0 | 0.0009 | 0.0009 | 0 | 0 | 16 | K | 2 |  |  |  | ROZPOCET | 0 | 0 | 0 | 0 | 0 | 1 | 0 | 16 | 1967158559
40 | K | 998721201 | Přesun hmot procentní pro vnitřní kanalizaci v objektech v do 6 m | % |  |  | 0 |  |  | základní |  | 0 | 0 | 0 | 0 | 0 | 16 | K | 2 |  |  |  | ROZPOCET | 0 | 0 | 0 | 0 | 0 | 1 | 0 | 16 | -1000930845
| D | 722 | Zdravotechnika - vnitřní vodovod |  |  |  | 0 |  |  |  |  | 0 |  | 0.00952 |  | 0 | 2 | D | 1 |  |  |  | ROZPOCET | [6 empty] | 0
41 | K | 722174001 | Potrubí vodovodní plastové PPR S3,2 spojované svařováním D 16x2,2 mm | m | 14 |  | 0 |  |  | základní |  | 0 | 0.00053 | 0.00742 | 0 | 0 | 16 | K | 2 |  |  |  | ROZPOCET | 0 | 0 | 0 | 0 | 0 | 1 | 0 | 16 | 1082685995
42 | K | 722181111 | Ochrana vodovodního potrubí plstěnými pásy DN do 20 mm | m | 14 |  | 0 |  |  | základní |  | 0 | 0.00013 | 0.00182 | 0 | 0 | 16 | K | 2 |  |  |  | ROZPOCET | 0 | 0 | 0 | 0 | 0 | 1 | 0 | 16 | -100886049
43 | K | 722290246 | Zkouška těsnosti vodovodního potrubí plastového DN do 40 | m | 14 |  | 0 |  |  | základní |  | 0 | 2e-05 | 0.00028 | 0 | 0 | 16 | K | 2 |  |  |  | ROZPOCET | 0 | 0 | 0 | 0 | 0 | 1 | 0 | 16 | -1116218202
44 | K | 998722201 | Přesun hmot procentní pro vnitřní vodovod v objektech v do 6 m | % |  |  | 0 |  |  | základní |  | 0 | 0 | 0 | 0 | 0 | 16 | K | 2 |  |  |  | ROZPOCET | 0 | 0 | 0 | 0 | 0 | 1 | 0 | 16 | 1880578589
| D | 725 | Zdravotechnika - zařizovací předměty |  |  |  | 0 |  |  |  |  | 0 |  | 0.41371 |  | 0.35293 | 2 | D | 1 |  |  |  | ROZPOCET | [6 empty] | 0
45 | K | 725110811 | Demontáž klozetů splachovacích s nádrží | soubor | 6 |  | 0 |  |  | základní |  | 0 | 0 | 0 | 0.01933 | 0.11598 | 16 | K | 2 |  |  |  | ROZPOCET | 0 | 0 | 0 | 0 | 0 | 1 | 0 | 16 | 1004384175
46 | K | 725130811 | Demontáž pisoárových stání s nádrží jednodílných | soubor | 2 |  | 0 |  |  | základní |  | 0 | 0 | 0 | 0.03968 | 0.07936 | 16 | K | 2 |  |  |  | ROZPOCET | 0 | 0 | 0 | 0 | 0 | 1 | 0 | 16 | 532420547
47 | K | 725210821 | Demontáž umyvadel bez výtokových armatur | soubor | 7 |  | 0 |  |  | základní |  | 0 | 0 | 0 | 0.01946 | 0.13622 | 16 | K | 2 |  |  |  | ROZPOCET | 0 | 0 | 0 | 0 | 0 | 1 | 0 | 16 | 1943118087
48 | K | 725820801 | Demontáž baterie nástěnné do G 3 / 4 | soubor | 7 |  | 0 |  |  | základní |  | 0 | 0 | 0 | 0.00156 | 0.01092 | 16 | K | 2 |  |  |  | ROZPOCET | 0 | 0 | 0 | 0 | 0 | 1 | 0 | 16 | 1078651625
49 | K | 725840850 | Demontáž baterie sprch diferenciální do G 3/4x1 | kus | 2 |  | 0 |  |  | základní |  | 0 | 0 | 0 | 0.00225 | 0.0045 | 16 | K | 2 |  |  |  | ROZPOCET | 0 | 0 | 0 | 0 | 0 | 1 | 0 | 16 | 283665540
50 | K | 725860811 | Demontáž uzávěrů zápachu jednoduchých | kus | 7 |  | 0 |  |  | základní |  | 0 | 0 | 0 | 0.00085 | 0.00595 | 16 | K | 2 |  |  |  | ROZPOCET | 0 | 0 | 0 | 0 | 0 | 1 | 0 | 16 | -577333234
51 | K | 725112182 | Kombi klozet s úspornou armaturou odpad svislý | soubor | 6 |  | 0 |  |  | základní |  | 0 | 0.03242 | 0.19452 | 0 | 0 | 16 | K | 2 |  |  |  | ROZPOCET | 0 | 0 | 0 | 0 | 0 | 1 | 0 | 16 | -1364770600
52 | K | 725119131 | Montáž klozetových sedátek standardních | kus | 6 |  | 0 |  |  | základní |  | 0 | 0 | 0 | 0 | 0 | 16 | K | 2 |  |  |  | ROZPOCET | 0 | 0 | 0 | 0 | 0 | 1 | 0 | 16 | 1942941574
53 | M | 55167340 | sedátko záchodové plastové bílé delší způsob upevnění spodní | kus | 6 |  | 0 |  |  | základní |  | 0 | 0.00128 | 0.00768 | 0 | 0 | 32 | M | 2 |  |  |  | ROZPOCET | 0 | 0 | 0 | 0 | 0 | 1 | 0 | 16 | 35430657
54 | K | 725121013 | Splachovač automatický pisoáru s montážní krabicí bateriový | soubor | 2 |  | 0 |  |  | základní |  | 0 | 0.00211 | 0.00422 | 0 | 0 | 16 | K | 2 |  |  |  | ROZPOCET | 0 | 0 | 0 | 0 | 0 | 1 | 0 | 16 | -1372147487
55 | K | 725121521 | Pisoárový záchodek automatický s infračerveným senzorem | soubor | 2 |  | 0 |  |  | základní |  | 0 | 0.01608 | 0.03216 | 0 | 0 | 16 | K | 2 |  |  |  | ROZPOCET | 0 | 0 | 0 | 0 | 0 | 1 | 0 | 16 | -1234177562
56 | K | 725211603 | Umyvadlo keramické bílé šířky 600 mm bez krytu na sifon připevněné na stěnu šrouby | soubor | 9 |  | 0 |  |  | základní |  | 0 | 0.01697 | 0.15273 | 0 | 0 | 16 | K | 2 |  |  |  | ROZPOCET | 0 | 0 | 0 | 0 | 0 | 1 | 0 | 16 | -1466626171
57 | K | 725822613 | Baterie umyvadlová stojánková páková s výpustí | soubor | 9 |  | 0 |  |  | základní |  | 0 | 0.00184 | 0.01656 | 0 | 0 | 16 | K | 2 |  |  |  | ROZPOCET | 0 | 0 | 0 | 0 | 0 | 1 | 0 | 16 | 1098292544
58 | K | 725841312 | Baterie sprchová nástěnná páková | soubor | 2 |  | 0 |  |  | základní |  | 0 | 0.00184 | 0.00368 | 0 | 0 | 16 | K | 2 |  |  |  | ROZPOCET | 0 | 0 | 0 | 0 | 0 | 1 | 0 | 16 | 1468997097
59 | K | 725861102 | Zápachová uzávěrka pro umyvadla DN 40 | kus | 9 |  | 0 |  |  | základní |  | 0 | 0.00024 | 0.00216 | 0 | 0 | 16 | K | 2 |  |  |  | ROZPOCET | 0 | 0 | 0 | 0 | 0 | 1 | 0 | 16 | -240371814
60 | K | 998725201 | Přesun hmot procentní pro zařizovací předměty v objektech v do 6 m | % |  |  | 0 |  |  | základní |  | 0 | 0 | 0 | 0 | 0 | 16 | K | 2 |  |  |  | ROZPOCET | 0 | 0 | 0 | 0 | 0 | 1 | 0 | 16 | -2115689149
| D | 763 | Konstrukce suché výstavby |  |  |  | 0 |  |  |  |  | 0 |  | 0.079025 |  | 3.7661 | 2 | D | 1 |  |  |  | ROZPOCET | [6 empty] | 0
61 | K | 763135811 | Demontáž podhledu sádrokartonového kazetového na roštu viditelném | m2 | 9.4 |  | 0 |  |  | základní |  | 0 | 0 | 0 | 0.01065 | 0.10011 | 16 | K | 2 |  |  |  | ROZPOCET | 0 | 0 | 0 | 0 | 0 | 1 | 0 | 16 | 508479455
| VV |  | "04/05" 6,35*0,60*2 |  | 7.62 | [12 empty] | VV | 2 | 2 | True | 0 | ROZPOCET
| VV |  | "04/03" 2,85*0,60+0,07 |  | 1.78 | [12 empty] | VV | 2 | 2 | True | 0 | ROZPOCET
| VV |  | Součet |  | 9.4 | [12 empty] | VV | 2 | 4 | True | 1 | ROZPOCET
62 | K | 763111811 | Demontáž SDK příčky s jednoduchou ocelovou nosnou konstrukcí opláštění jednoduché | m2 | 9.5 |  | 0 |  |  | základní |  | 0 | 0 | 0 | 0.03175 | 0.30163 | 16 | K | 2 |  |  |  | ROZPOCET | 0 | 0 | 0 | 0 | 0 | 1 | 0 | 16 | -81895857
| VV |  | "m.č.-06/07" 5,55*2,75-2,30*1,76-0,90*2,0+0,085 |  | 9.5 | [12 empty] | VV | 2 | 2 | True | 1 | ROZPOCET
63 | K | 763111812 | Demontáž SDK příčky s jednoduchou ocelovou nosnou konstrukcí opláštění dvojité | m2 | 16.8 |  | 0 |  |  | základní |  | 0 | 0 | 0 | 0.05638 | 0.94718 | 16 | K | 2 |  |  |  | ROZPOCET | 0 | 0 | 0 | 0 | 0 | 1 | 0 | 16 | 902257065
| VV |  | "m.č.04/05" 6,35*3,0+0,25*0,67-3,16*2,04-0,90*2,0 |  | 10.971 | [12 empty] | VV | 2 | 2 | True | 0 | ROZPOCET
| VV |  | "m.č.03/06" 2,85*3,0-1,40*2,0+0,079 |  | 5.829 | [12 empty] | VV | 2 | 2 | True | 0 | ROZPOCET
| VV |  | Součet |  | 16.8 | [12 empty] | VV | 2 | 4 | True | 1 | ROZPOCET
64 | K | 763111821 | Demontáž SDK příčky se zdvojenou ocelovou nosnou konstrukcí opláštění dvojité | m2 | 39 |  | 0 |  |  | základní |  | 0 | 0 | 0 | 0.05941 | 2.317 | 16 | K | 2 |  |  |  | ROZPOCET | 0 | 0 | 0 | 0 | 0 | 1 | 0 | 16 | -312779030
| VV |  | "m.č. 05/07" 6,15*2,75 |  | 16.913 | [12 empty] | VV | 2 | 2 | True | 0 | ROZPOCET
| VV |  | "m.č. 05/03,06" 5,55*2,75 |  | 15.263 | [12 empty] | VV | 2 | 2 | True | 0 | ROZPOCET
| VV |  | "m.č.04/03" 2,85*3,0-0,90*2,0+0,074 |  | 6.824 | [12 empty] | VV | 2 | 2 | True | 0 | ROZPOCET
| VV |  | Součet |  | 39 | [12 empty] | VV | 2 | 4 | True | 1 | ROZPOCET
65 | K | 763181811 | Demontáž jednokřídlové kovové zárubně v do 2,75 m SDK příčka | kus | 2 |  | 0 |  |  | základní |  | 0 | 0 | 0 | 0.0169 | 0.0338 | 16 | K | 2 |  |  |  | ROZPOCET | 0 | 0 | 0 | 0 | 0 | 1 | 0 | 16 | -1598511082
66 | K | 763181821 | Demontáž jednokřídlové kovové zárubně v přes 2,75 do 4,75 m SDK příčka | kus | 1 |  | 0 |  |  | základní |  | 0 | 0 | 0 | 0.0275 | 0.0275 | 16 | K | 2 |  |  |  | ROZPOCET | 0 | 0 | 0 | 0 | 0 | 1 | 0 | 16 | -1856902942
67 | K | 763181822 | Demontáž dvoukřídlové kovové zárubně v přes 2,75 do 4,75 m SDK příčka | kus | 1 |  | 0 |  |  | základní |  | 0 | 0 | 0 | 0.0389 | 0.0389 | 16 | K | 2 |  |  |  | ROZPOCET | 0 | 0 | 0 | 0 | 0 | 1 | 0 | 16 | -550861822
68 | K | 763135101 | Montáž SDK kazetového podhledu z kazet 600x600 mm na zavěšenou viditelnou nosnou konstrukci | m2 | 10.9 |  | 0 |  |  | základní |  | 0 | 0.00125 | 0.013625 | 0 | 0 | 16 | K | 2 |  |  |  | ROZPOCET | 0 | 0 | 0 | 0 | 0 | 1 | 0 | 16 | -64490754
| VV |  | "04/05" 6,35*1,40 |  | 8.89 | [12 empty] | VV | 2 | 2 | True | 0 | ROZPOCET
| VV |  | "04/03" 2,85*0,70+0,015 |  | 2.01 | [12 empty] | VV | 2 | 2 | True | 0 | ROZPOCET
| VV |  | Součet |  | 10.9 | [12 empty] | VV | 2 | 4 | True | 1 | ROZPOCET
69 | M | 59030596 | podhled kazetový bez děrování, štukový povrch, viditelný rastr tl 8mm | m2 | 2.6 |  | 0 |  |  | základní |  | 0 | 0.006 | 0.0156 | 0 | 0 | 32 | M | 2 |  |  |  | ROZPOCET | 0 | 0 | 0 | 0 | 0 | 1 | 0 | 16 | -1580354185
| VV |  | 6,35*0,30*1,05 |  | 2 | [12 empty] | VV | 2 | 2 | True | 0 | ROZPOCET
| VV |  | 2,85*0,20*1,05+0,001 |  | 0.6 | [12 empty] | VV | 2 | 2 | True | 0 | ROZPOCET
| VV |  | Součet |  | 2.6 | [12 empty] | VV | 2 | 4 | True | 1 | ROZPOCET
70 | M | 590305961 | podhled kazetový bez děrování, štukový povrch, (MATERIÁL OBJEDNATELE) | m2 | 8.3 |  | 0 |  |  | základní |  | 0 | 0.006 | 0.0498 | 0 | 0 | 32 | M | 2 |  |  |  | ROZPOCET | 0 | 0 | 0 | 0 | 0 | 1 | 0 | 16 | 120294120
| VV |  | 10,90-2,60 |  | 8.3 | [12 empty] | VV | 2 | 2 | True | 1 | ROZPOCET
71 | K | 998763511 | Přesun hmot procentní pro konstrukce montované z desek ruční v objektech v do 6 m | % |  |  | 0 |  |  | základní |  | 0 | 0 | 0 | 0 | 0 | 16 | K | 2 |  |  |  | ROZPOCET | 0 | 0 | 0 | 0 | 0 | 1 | 0 | 16 | -738080938
| D | 766 | Konstrukce truhlářské |  |  |  | 0 |  |  |  |  | 0 |  | 0.26769 |  | 0 | 2 | D | 1 |  |  |  | ROZPOCET | [6 empty] | 0
72 | K | 766622132 | Montáž plastových oken plochy přes 1 m2 otevíravých v do 2,5 m s rámem do zdiva | m2 | 7.3 |  | 0 |  |  | základní |  | 0 | 0.00025 | 0.001825 | 0 | 0 | 16 | K | 2 |  |  |  | ROZPOCET | 0 | 0 | 0 | 0 | 0 | 1 | 0 | 16 | -837636024
| VV |  | 2,20*1,65*2+0,04 |  | 7.3 | [12 empty] | VV | 2 | 2 | True | 1 | ROZPOCET
73 | M | 61140054 | okno plastové otevíravé/sklopné trojsklo přes plochu 1m2 v 1,5-2,5m | m2 | 7.3 |  | 0 |  |  | základní |  | 0 | 0.03642 | 0.26587 | 0 | 0 | 32 | M | 2 |  |  |  | ROZPOCET | 0 | 0 | 0 | 0 | 0 | 1 | 0 | 16 | -717391370
74 | K | 998766311 | Přesun hmot procentní pro kce truhlářské ruční v objektech v do 6 m | % |  |  | 0 |  |  | základní |  | 0 | 0 | 0 | 0 | 0 | 16 | K | 2 |  |  |  | ROZPOCET | 0 | 0 | 0 | 0 | 0 | 1 | 0 | 16 | 1962914490
| D | 767 | Konstrukce zámečnické |  |  |  | 0 |  |  |  |  | 0 |  | 1.271 |  | 0.40635 | 2 | D | 1 |  |  |  | ROZPOCET | [6 empty] | 0
75 | K | 767122812 | Demontáž stěn s výplní z drátěné sítě, svařovaných | m2 | 14.85 |  | 0 |  |  | základní |  | 0 | 0 | 0 | 0.017 | 0.25245 | 16 | K | 2 |  |  |  | ROZPOCET | 0 | 0 | 0 | 0 | 0 | 1 | 0 | 16 | -1447196816
| VV |  | 2,70*2,75*2 |  | 14.85 | [12 empty] | VV | 2 | 2 | True | 1 | ROZPOCET
76 | K | 767132812 | Demontáž příček z plechu svařovaných do suti | m2 | 8.55 |  | 0 |  |  | základní |  | 0 | 0 | 0 | 0.018 | 0.1539 | 16 | K | 2 |  |  |  | ROZPOCET | 0 | 0 | 0 | 0 | 0 | 1 | 0 | 16 | -778593576
| VV |  | 2,85*3,0 |  | 8.55 | [12 empty] | VV | 2 | 2 | True | 1 | ROZPOCET
77 | K | 767640311 | Montáž dveří ocelových nebo hliníkových vnitřních jednokřídlových | kus | 21 |  | 0 |  |  | základní |  | 0 | 0 | 0 | 0 | 0 | 16 | K | 2 |  |  |  | ROZPOCET | 0 | 0 | 0 | 0 | 0 | 1 | 0 | 16 | -2091176937
78 | M | 553413201 | dveře jednokřídlé ocelové interierové plné 600x1970mm vč. kování | kus | 8 |  | 0 |  |  | základní |  | 0 | 0.036 | 0.288 | 0 | 0 | 32 | M | 2 |  |  |  | ROZPOCET | 0 | 0 | 0 | 0 | 0 | 1 | 0 | 16 | 1103509495
79 | M | 553413221 | dveře jednokřídlé ocelové interierové plné 800x1970mm vč. kování | kus | 10 |  | 0 |  |  | základní |  | 0 | 0.048 | 0.48 | 0 | 0 | 32 | M | 2 |  |  |  | ROZPOCET | 0 | 0 | 0 | 0 | 0 | 1 | 0 | 16 | -381085674
80 | M | 553413231 | dveře jednokřídlé ocelové interierové plné 900x1970mm vč. kování | kus | 3 |  | 0 |  |  | základní |  | 0 | 0.053 | 0.159 | 0 | 0 | 32 | M | 2 |  |  |  | ROZPOCET | 0 | 0 | 0 | 0 | 0 | 1 | 0 | 16 | 817192912
81 | K | 767640322 | Montáž dveří ocelových nebo hliníkových vnitřních dvoukřídlových | kus | 4 |  | 0 |  |  | základní |  | 0 | 0 | 0 | 0 | 0 | 16 | K | 2 |  |  |  | ROZPOCET | 0 | 0 | 0 | 0 | 0 | 1 | 0 | 16 | -1764177150
82 | M | 553413261 | dveře dvoukřídlé ocelové interierové plné 1450x1970mm vč. koivání | kus | 4 |  | 0 |  |  | základní |  | 0 | 0.086 | 0.344 | 0 | 0 | 32 | M | 2 |  |  |  | ROZPOCET | 0 | 0 | 0 | 0 | 0 | 1 | 0 | 16 | 462429933
83 | K | 767649196 | Krácení ocelového nebo hliníkového dveřního křídla | kus | 22 |  | 0 |  |  | základní |  | 0 | 0 | 0 | 0 | 0 | 16 | K | 2 |  |  |  | ROZPOCET | 0 | 0 | 0 | 0 | 0 | 1 | 0 | 16 | -66096564
84 | K | 998767311 | Přesun hmot procentní pro zámečnické konstrukce ruční v objektech v do 6 m | % |  |  | 0 |  |  | základní |  | 0 | 0 | 0 | 0 | 0 | 16 | K | 2 |  |  |  | ROZPOCET | 0 | 0 | 0 | 0 | 0 | 1 | 0 | 16 | -1300544026
| D | 771 | Podlahy z dlaždic |  |  |  | 0 |  |  |  |  | 0 |  | 5.6525 |  | 3.7045 | 2 | D | 1 |  |  |  | ROZPOCET | [6 empty] | 0
85 | K | 771592011 | Čištění vnitřních ploch podlah nebo schodišť po položení dlažby chemickými prostředky | m2 | 135.7 |  | 0 |  |  | základní |  | 0 | 5e-05 | 0.006785 | 0 | 0 | 16 | K | 2 |  |  |  | ROZPOCET | 0 | 0 | 0 | 0 | 0 | 1 | 0 | 16 | -176200536
| VV |  | 4,25+5,64+8,51+34,53+9,36+18,60+8,71+7,98 |  | 97.58 | [12 empty] | VV | 2 | 2 | True | 0 | ROZPOCET
| VV |  | 17,78+20,29+0,05 |  | 38.12 | [12 empty] | VV | 2 | 2 | True | 0 | ROZPOCET
| VV |  | Součet |  | 135.7 | [12 empty] | VV | 2 | 4 | True | 1 | ROZPOCET
86 | K | 771551913 | Výměna dlaždice teracové kladené do malty velikosti přes 9 do 12 ks/m2 | kus | 300 |  | 0 |  |  | základní |  | 0 | 0.00782 | 2.346 | 0.01167 | 3.501 | 16 | K | 2 |  |  |  | ROZPOCET | 0 | 0 | 0 | 0 | 0 | 1 | 0 | 16 | -497911516
| VV |  | "odhad cca 20%" (135,70*0,20)/(0,30*0,30)-1,556 |  | 300 | [12 empty] | VV | 2 | 2 | True | 1 | ROZPOCET
87 | M | 59247474 | dlaždice teracová broušená tl. 27mm | m2 | 29.7 |  | 0 |  |  | základní |  | 0 | 0.059 | 1.7523 | 0 | 0 | 32 | M | 2 |  |  |  | ROZPOCET | 0 | 0 | 0 | 0 | 0 | 1 | 0 | 16 | 1193153284
| VV |  | 135,70*0,20*1,10-0,154 |  | 29.7 | [12 empty] | VV | 2 | 2 | True | 1 | ROZPOCET
88 | K | 771554906 | Oprava spárování podlah z dlaždic teracových přes 9 do 15 ks/m2 | m2 | 135.7 |  | 0 |  |  | základní |  | 0 | 0.0015 | 0.20355 | 0.0015 | 0.20355 | 16 | K | 2 |  |  |  | ROZPOCET | 0 | 0 | 0 | 0 | 0 | 1 | 0 | 16 | -1592885704
89 | K | 771121026 | Odstranění zbytků lepidla z podkladu před pokládkou dlažby broušením | m2 | 35.1 |  | 0 |  |  | základní |  | 0 | 0 | 0 | 0 | 0 | 16 | K | 2 |  |  |  | ROZPOCET | 0 | 0 | 0 | 0 | 0 | 1 | 0 | 16 | 770245706
| VV |  | "010, 012, 013, 017, 018" 8,53+4,76+4,70+4,68+12,40+0,03 |  | 35.1 | [12 empty] | VV | 2 | 2 | True | 1 | ROZPOCET
90 | K | 771121011 | Nátěr penetrační na podlahu | m2 | 35.1 |  | 0 |  |  | základní |  | 0 | 0.0003 | 0.01053 | 0 | 0 | 16 | K | 2 |  |  |  | ROZPOCET | 0 | 0 | 0 | 0 | 0 | 1 | 0 | 16 | -1153082283
91 | K | 771151012 | Samonivelační stěrka podlah pevnosti 20 MPa tl přes 3 do 5 mm | m2 | 35.1 |  | 0 |  |  | základní |  | 0 | 0.00758 | 0.26606 | 0 | 0 | 16 | K | 2 |  |  |  | ROZPOCET | 0 | 0 | 0 | 0 | 0 | 1 | 0 | 16 | -180586883
| VV |  | "010, 012, 013, 017, 018" 8,53+4,76+4,70+4,68+12,40+0,03 |  | 35.1 | [12 empty] | VV | 2 | 2 | True | 1 | ROZPOCET
92 | K | 771574416 | Montáž podlah keramických hladkých lepených cementovým flexibilním lepidlem přes 9 do 12 ks/m2 | m2 | 35.1 |  | 0 |  |  | základní |  | 0 | 0.006 | 0.2106 | 0 | 0 | 16 | K | 2 |  |  |  | ROZPOCET | 0 | 0 | 0 | 0 | 0 | 1 | 0 | 16 | -1693375052
93 | M | 59761135 | dlažba keramická slinutá nemrazuvzdorná povrch hladký/matný tl do 10mm přes 9 do 12ks/m2 | m2 | 38.94 |  | 0 |  |  | základní |  | 0 | 0.022 | 0.85668 | 0 | 0 | 32 | M | 2 |  |  |  | ROZPOCET | 0 | 0 | 0 | 0 | 0 | 1 | 0 | 16 | 481437195
| VV |  | "1,18 m2/karton" 35,10*1,10+0,33 |  | 38.94 | [12 empty] | VV | 2 | 2 | True | 1 | ROZPOCET
94 | K | 998771311 | Přesun hmot procentní pro podlahy z dlaždic ruční v objektech v do 6 m | % |  |  | 0 |  |  | základní |  | 0 | 0 | 0 | 0 | 0 | 16 | K | 2 |  |  |  | ROZPOCET | 0 | 0 | 0 | 0 | 0 | 1 | 0 | 16 | 941645441
| D | 776 | Podlahy povlakové |  |  |  | 0 |  |  |  |  | 0 |  | 1.8018 |  | 0.54797 | 2 | D | 1 |  |  |  | ROZPOCET | [6 empty] | 0
95 | K | 776201811 | Demontáž lepených povlakových podlah bez podložky ručně | m2 | 184.7 |  | 0 |  |  | základní |  | 0 | 0 | 0 | 0.0025 | 0.46175 | 16 | K | 2 |  |  |  | ROZPOCET | 0 | 0 | 0 | 0 | 0 | 1 | 0 | 16 | 2131790879
| VV |  | v.č.01, stávající stav | [14 empty] | VV | 2 | 1 | True | 0 | ROZPOCET
| VV |  | "04+05" 63,58+27,40 |  | 90.98 | [12 empty] | VV | 2 | 2 | True | 0 | ROZPOCET
| VV |  | "017" 84,67+0,05 |  | 84.72 | [12 empty] | VV | 2 | 2 | True | 0 | ROZPOCET
| VV |  | Mezisoučet |  | 175.7 | [12 empty] | VV | 2 | 3 | True | 0 | ROZPOCET
| VV |  | "vstup" 3,0*3,0 |  | 9 | [12 empty] | VV | 2 | 2 | True | 0 | ROZPOCET
| VV |  | Součet |  | 184.7 | [12 empty] | VV | 2 | 4 | True | 1 | ROZPOCET
96 | K | 776410811 | Odstranění soklíků a lišt pryžových nebo plastových | m | 85 |  | 0 |  |  | základní |  | 0 | 0 | 0 | 0.0003 | 0.0255 | 16 | K | 2 |  |  |  | ROZPOCET | 0 | 0 | 0 | 0 | 0 | 1 | 0 | 16 | -1145881431
| VV |  | (9,45+7,36+0,20*2+4,33+1,09+0,90)*2 |  | 47.06 | [12 empty] | VV | 2 | 2 | True | 0 | ROZPOCET
| VV |  | (6,45+13,08)*2-1,12 |  | 37.94 | [12 empty] | VV | 2 | 2 | True | 0 | ROZPOCET
| VV |  | Součet |  | 85 | [12 empty] | VV | 2 | 4 | True | 1 | ROZPOCET
97 | K | 776301811 | Odstranění lepených podlahovin bez podložky ze schodišťových stupňů | m | 26.4 |  | 0 |  |  | základní |  | 0 | 0 | 0 | 0.0023 | 0.06072 | 16 | K | 2 |  |  |  | ROZPOCET | 0 | 0 | 0 | 0 | 0 | 1 | 0 | 16 | 137079624
| VV |  | 1,20*11*2 |  | 26.4 | [12 empty] | VV | 2 | 2 | True | 1 | ROZPOCET
98 | K | 776111117 | Broušení stávajícího podkladu povlakových podlah diamantovým kotoučem | m2 | 9 |  | 0 |  |  | základní |  | 0 | 0 | 0 | 0 | 0 | 16 | K | 2 |  |  |  | ROZPOCET | 0 | 0 | 0 | 0 | 0 | 1 | 0 | 16 | 1984514247
| VV |  | "vstup" 3,0*3,0 |  | 9 | [12 empty] | VV | 2 | 2 | True | 1 | ROZPOCET
99 | K | 776111127 | Broušení stávajícího podkladu povlakových podlah diamantovým kotoučem schodišťových stupňů | m2 | 11.9 |  | 0 |  |  | základní |  | 0 | 0 | 0 | 0 | 0 | 16 | K | 2 |  |  |  | ROZPOCET | 0 | 0 | 0 | 0 | 0 | 1 | 0 | 16 | -1055873864
| VV |  | 1,20*0,45*11*2+0,02 |  | 11.9 | [12 empty] | VV | 2 | 2 | True | 1 | ROZPOCET
100 | K | 776211131 | Lepení textilních pásů tkaných | m2 | 9 |  | 0 |  |  | základní |  | 0 | 0.0005 | 0.0045 | 0 | 0 | 16 | K | 2 |  |  |  | ROZPOCET | 0 | 0 | 0 | 0 | 0 | 1 | 0 | 16 | -1976154192
101 | K | 776311111 | Montáž textilních podlahovin na schodišťové stupně lepením stupnice do 300 mm | m | 26.4 |  | 0 |  |  | základní |  | 0 | 0.00012 | 0.003168 | 0 | 0 | 16 | K | 2 |  |  |  | ROZPOCET | 0 | 0 | 0 | 0 | 0 | 1 | 0 | 16 | -1217208476
| VV |  | 1,20*11*2 |  | 26.4 | [12 empty] | VV | 2 | 2 | True | 1 | ROZPOCET
102 | K | 776311211 | Montáž textilních podlahovin na schodišťové stupně lepením podstupnice výšky do 200 mm | m | 26.4 |  | 0 |  |  | základní |  | 0 | 8e-05 | 0.002112 | 0 | 0 | 16 | K | 2 |  |  |  | ROZPOCET | 0 | 0 | 0 | 0 | 0 | 1 | 0 | 16 | -1396030695
103 | M | 697521001 | Rohož textilní provedení 100% PP, zatavený do měkčeného PVC | m2 | 24.5 |  | 0 |  |  | základní |  | 0 | 0.0042 | 0.1029 | 0 | 0 | 32 | M | 2 |  |  |  | ROZPOCET | 0 | 0 | 0 | 0 | 0 | 1 | 0 | 16 | 1912703438
| VV |  | 9,0*1,10 |  | 9.9 | [12 empty] | VV | 2 | 2 | True | 0 | ROZPOCET
| VV |  | 26,40*(0,33+0,22)+0,08 |  | 14.6 | [12 empty] | VV | 2 | 2 | True | 0 | ROZPOCET
| VV |  | Součet |  | 24.5 | [12 empty] | VV | 2 | 4 | True | 1 | ROZPOCET
104 | K | 776261121 | Lepení čtverců z pryže standardním lepidlem | m2 | 81.7 |  | 0 |  |  | základní |  | 0 | 0.0006 | 0.04902 | 0 | 0 | 16 | K | 2 |  |  |  | ROZPOCET | 0 | 0 | 0 | 0 | 0 | 1 | 0 | 16 | -1372845863
| VV |  | "014" 81,67+0,03 |  | 81.7 | [12 empty] | VV | 2 | 2 | True | 1 | ROZPOCET
105 | M | 27245006 | deska hladká recyklovaná pryž pro sportovní povrchy s extrémním namáháním tl 15mm černá | m2 | 89.87 |  | 0 |  |  | základní |  | 0 | 0.01825 | 1.6401 | 0 | 0 | 32 | M | 2 |  |  |  | ROZPOCET | 0 | 0 | 0 | 0 | 0 | 1 | 0 | 16 | -642459842
| VV |  | 81,70*1,10 |  | 89.87 | [12 empty] | VV | 2 | 2 | True | 1 | ROZPOCET
106 | K | 998776311 | Přesun hmot procentní pro podlahy povlakové ruční v objektech v do 6 m | % |  |  | 0 |  |  | základní |  | 0 | 0 | 0 | 0 | 0 | 16 | K | 2 |  |  |  | ROZPOCET | 0 | 0 | 0 | 0 | 0 | 1 | 0 | 16 | -443385480
| D | 777 | Podlahy lité |  |  |  | 0 |  |  |  |  | 0 |  | 1.1544 |  | 0 | 2 | D | 1 |  |  |  | ROZPOCET | [6 empty] | 0
107 | K | 777111123 | Strojní broušení podkladu před provedením lité podlahy | m2 | 213 |  | 0 |  |  | základní |  | 0 | 4e-05 | 0.00852 | 0 | 0 | 16 | K | 2 |  |  |  | ROZPOCET | 0 | 0 | 0 | 0 | 0 | 1 | 0 | 16 | -1067707936
| VV |  | "004+014" 131,24+81,67+0,09 |  | 213 | [12 empty] | VV | 2 | 2 | True | 1 | ROZPOCET
108 | K | 777111111 | Vysátí podkladu před provedením lité podlahy | m2 | 213 |  | 0 |  |  | základní |  | 0 | 0 | 0 | 0 | 0 | 16 | K | 2 |  |  |  | ROZPOCET | 0 | 0 | 0 | 0 | 0 | 1 | 0 | 16 | 2013850404
109 | K | 777131111 | Penetrační epoxidový nátěr podlahy plněný pískem | m2 | 213 |  | 0 |  |  | základní |  | 0 | 0.00055 | 0.11715 | 0 | 0 | 16 | K | 2 |  |  |  | ROZPOCET | 0 | 0 | 0 | 0 | 0 | 1 | 0 | 16 | -2132190186
110 | K | 777511103 | Krycí epoxidová stěrka tloušťky přes 1 do 2 mm dekorativní lité podlahy | m2 | 213 |  | 0 |  |  | základní |  | 0 | 0.0032 | 0.6816 | 0 | 0 | 16 | K | 2 |  |  |  | ROZPOCET | 0 | 0 | 0 | 0 | 0 | 1 | 0 | 16 | 221875296
111 | K | 777612101 | Uzavírací epoxidový barevný nátěr podlahy | m2 | 213 |  | 0 |  |  | základní |  | 0 | 0.00025 | 0.05325 | 0 | 0 | 16 | K | 2 |  |  |  | ROZPOCET | 0 | 0 | 0 | 0 | 0 | 1 | 0 | 16 | 1127605223
112 | K | 777911111 | Tuhé napojení lité podlahy na stěnu nebo sokl | m | 94.2 |  | 0 |  |  | základní |  | 0 | 0.00312 | 0.2939 | 0 | 0 | 16 | K | 2 |  |  |  | ROZPOCET | 0 | 0 | 0 | 0 | 0 | 1 | 0 | 16 | -284018065
| VV |  | (17,82+9,45+0,30*3)*2-0,90+0,06 |  | 55.5 | [12 empty] | VV | 2 | 2 | True | 0 | ROZPOCET
| VV |  | (13,08+6,45+0,30*2)*2-0,80*2+0,04 |  | 38.7 | [12 empty] | VV | 2 | 2 | True | 0 | ROZPOCET
| VV |  | Součet |  | 94.2 | [12 empty] | VV | 2 | 4 | True | 1 | ROZPOCET
113 | K | 998777311 | Přesun hmot procentní pro podlahy lité ruční v objektech v do 6 m | % |  |  | 0 |  |  | základní |  | 0 | 0 | 0 | 0 | 0 | 16 | K | 2 |  |  |  | ROZPOCET | 0 | 0 | 0 | 0 | 0 | 1 | 0 | 16 | -1305491940
| D | 781 | Dokončovací práce - obklady |  |  |  | 0 |  |  |  |  | 0 |  | 3.6276 |  | 0 | 2 | D | 1 |  |  |  | ROZPOCET | [6 empty] | 0
114 | K | 781111011 | Ometení (oprášení) stěny při přípravě podkladu | m2 | 150 |  | 0 |  |  | základní |  | 0 | 0 | 0 | 0 | 0 | 16 | K | 2 |  |  |  | ROZPOCET | 0 | 0 | 0 | 0 | 0 | 1 | 0 | 16 | 114547350
| VV |  | "004" 1,50*1,60 |  | 2.4 | [12 empty] | VV | 2 | 2 | True | 0 | ROZPOCET
| VV |  | "011" (2,85+1,53)*2*2,0-0,80*2,0-0,60*2,0*3 |  | 12.32 | [12 empty] | VV | 2 | 2 | True | 0 | ROZPOCET
| VV |  | (0,87+0,95*2+1,55*3)*2*2,0-0,60*2,0*3 |  | 26.08 | [12 empty] | VV | 2 | 2 | True | 0 | ROZPOCET
| VV |  | (2,70+2*0,12)*0,15 |  | 0.441 | [12 empty] | VV | 2 | 2 | True | 0 | ROZPOCET
| VV |  | "013" (3,17+1,50+0,90)*2*2,0-0,80*2,0-0,60*2,0 |  | 19.48 | [12 empty] | VV | 2 | 2 | True | 0 | ROZPOCET
| VV |  | "014" (3,13+1,50+0,90)*2*2,0-0,80*2,0 |  | 20.52 | [12 empty] | VV | 2 | 2 | True | 0 | ROZPOCET
| VV |  | "018" (1,50+3,15)*2*2,0-0,80*2,0*2+(1,20+2*0,12)*0,15 |  | 15.616 | [12 empty] | VV | 2 | 2 | True | 0 | ROZPOCET
| VV |  | "019" (4,28+3,15)*2*2,0-0,080*2,0-0,60*2,0*3 |  | 25.96 | [12 empty] | VV | 2 | 2 | True | 0 | ROZPOCET
| VV |  | (4,28-0,30+4*0,12)*0,15 |  | 0.669 | [12 empty] | VV | 2 | 2 | True | 0 | ROZPOCET
| VV |  | (0,94+2*0,92+1,58*3)*2*2,0-0,60*2,0*3+0,034 |  | 26.514 | [12 empty] | VV | 2 | 2 | True | 0 | ROZPOCET
| VV |  | Součet |  | 150 | [12 empty] | VV | 2 | 4 | True | 1 | ROZPOCET
115 | K | 781121011 | Nátěr penetrační na stěnu | m2 | 150 |  | 0 |  |  | základní |  | 0 | 0.0003 | 0.045 | 0 | 0 | 16 | K | 2 |  |  |  | ROZPOCET | 0 | 0 | 0 | 0 | 0 | 1 | 0 | 16 | 1090779203
116 | K | 781472218 | Montáž obkladů keramických hladkých lepených cementovým flexibilním lepidlem přes 19 do 22 ks/m2 | m2 | 150 |  | 0 |  |  | základní |  | 0 | 0.00535 | 0.8025 | 0 | 0 | 16 | K | 2 |  |  |  | ROZPOCET | 0 | 0 | 0 | 0 | 0 | 1 | 0 | 16 | 1704518203
117 | M | 59761702 | obklad keramický nemrazuvzdorný povrch hladký/lesklý tl do 10mm přes 19 do 22ks/m2 | m2 | 165 |  | 0 |  |  | základní |  | 0 | 0.01671 | 2.7571 | 0 | 0 | 32 | M | 2 |  |  |  | ROZPOCET | 0 | 0 | 0 | 0 | 0 | 1 | 0 | 16 | 860679982
| VV |  | 150*1,10 |  | 165 | [12 empty] | VV | 2 | 2 | True | 1 | ROZPOCET
118 | K | 781495115 | Spárování vnitřních obkladů silikonem | m | 255 |  | 0 |  |  | základní |  | 0 | 9e-05 | 0.02295 | 0 | 0 | 16 | K | 2 |  |  |  | ROZPOCET | 0 | 0 | 0 | 0 | 0 | 1 | 0 | 16 | 1070548688
| VV |  | 150,0/2,0 |  | 75 | [12 empty] | VV | 2 | 2 | True | 0 | ROZPOCET
| VV |  | 2,0*4*13 |  | 104 | [12 empty] | VV | 2 | 2 | True | 0 | ROZPOCET
| VV |  | 2,0*2*19 |  | 76 | [12 empty] | VV | 2 | 2 | True | 0 | ROZPOCET
| VV |  | Součet |  | 255 | [12 empty] | VV | 2 | 4 | True | 1 | ROZPOCET
119 | K | 998781311 | Přesun hmot procentní pro obklady keramické ruční v objektech v do 6 m | % |  |  | 0 |  |  | základní |  | 0 | 0 | 0 | 0 | 0 | 16 | K | 2 |  |  |  | ROZPOCET | 0 | 0 | 0 | 0 | 0 | 1 | 0 | 16 | 350086966
| D | 783 | Dokončovací práce - nátěry |  |  |  | 0 |  |  |  |  | 0 |  | 0.031468 |  | 0 | 2 | D | 1 |  |  |  | ROZPOCET | [6 empty] | 0
120 | K | 783306801 | Odstranění nátěru ze zámečnických konstrukcí obroušením | m2 | 21.6 |  | 0 |  |  | základní |  | 0 | 6e-05 | 0.001296 | 0 | 0 | 16 | K | 2 |  |  |  | ROZPOCET | 0 | 0 | 0 | 0 | 0 | 1 | 0 | 16 | 549568091
| VV |  | (0,60+2*2,0)*0,18*7 |  | 5.796 | [12 empty] | VV | 2 | 2 | True | 0 | ROZPOCET
| VV |  | (0,80+2*2,0)*0,18*5 |  | 4.32 | [12 empty] | VV | 2 | 2 | True | 0 | ROZPOCET
| VV |  | (0,80+2*2,0)*0,25*5 |  | 6 | [12 empty] | VV | 2 | 2 | True | 0 | ROZPOCET
| VV |  | (1,45+2*2,0)*0,25*4+0,034 |  | 5.484 | [12 empty] | VV | 2 | 2 | True | 0 | ROZPOCET
| VV |  | Součet |  | 21.6 | [12 empty] | VV | 2 | 4 | True | 1 | ROZPOCET
121 | K | 783314101 | Základní jednonásobný syntetický nátěr zámečnických konstrukcí | m2 | 79.4 |  | 0 |  |  | základní |  | 0 | 0.00014 | 0.011116 | 0 | 0 | 16 | K | 2 |  |  |  | ROZPOCET | 0 | 0 | 0 | 0 | 0 | 1 | 0 | 16 | -60222550
| VV |  | "60/197" 2*2,05*0,80*7 |  | 22.96 | [12 empty] | VV | 2 | 2 | True | 0 | ROZPOCET
| VV |  | "80/197" 2*2,05*1,0*5+2*2,15*1,10*5 |  | 44.15 | [12 empty] | VV | 2 | 2 | True | 0 | ROZPOCET
| VV |  | "90/197" 2*2,15*1,10*1 |  | 4.73 | [12 empty] | VV | 2 | 2 | True | 0 | ROZPOCET
| VV |  | "145/197" 2*2,15*1,75+0,035 |  | 7.56 | [12 empty] | VV | 2 | 2 | True | 0 | ROZPOCET
| VV |  | Součet |  | 79.4 | [12 empty] | VV | 2 | 4 | True | 1 | ROZPOCET
122 | K | 783315101 | Mezinátěr jednonásobný syntetický standardní zámečnických konstrukcí | m2 | 79.4 |  | 0 |  |  | základní |  | 0 | 0.00012 | 0.009528 | 0 | 0 | 16 | K | 2 |  |  |  | ROZPOCET | 0 | 0 | 0 | 0 | 0 | 1 | 0 | 16 | 379314528
123 | K | 783317101 | Krycí jednonásobný syntetický standardní nátěr zámečnických konstrukcí | m2 | 79.4 |  | 0 |  |  | základní |  | 0 | 0.00012 | 0.009528 | 0 | 0 | 16 | K | 2 |  |  |  | ROZPOCET | 0 | 0 | 0 | 0 | 0 | 1 | 0 | 16 | 1584996486
| D | 784 | Dokončovací práce - malby a tapety |  |  |  | 0 |  |  |  |  | 0 |  | 1.1338 |  | 0.20305 | 2 | D | 1 |  |  |  | ROZPOCET | [6 empty] | 0
124 | K | 784121001 | Oškrabání malby v místnostech v do 3,80 m | m2 | 655 |  | 0 |  |  | základní |  | 0 | 0.001 | 0.655 | 0.00031 | 0.20305 | 16 | K | 2 |  |  |  | ROZPOCET | 0 | 0 | 0 | 0 | 0 | 1 | 0 | 16 | -920083832
| VV |  | "01" 4,25+(8,70+2,85)*2*1,10 |  | 29.66 | [12 empty] | VV | 2 | 2 | True | 0 | ROZPOCET
| VV |  | "02" 5,64+(4,70+1,20)*2*0,80 |  | 15.08 | [12 empty] | VV | 2 | 2 | True | 0 | ROZPOCET
| VV |  | "03" 8,51+(2,63+2*0,30)*0,80 |  | 11.094 | [12 empty] | VV | 2 | 2 | True | 0 | ROZPOCET
| VV |  | "04" 131,24+(5,85+9,45+17,82+6,45+0,45*3+0,3*4+0,2)*0,70 |  | 160.864 | [12 empty] | VV | 2 | 2 | True | 0 | ROZPOCET
| VV |  | "05" 34,53+(11,85+3,04+3,05)*0,80 |  | 48.882 | [12 empty] | VV | 2 | 2 | True | 0 | ROZPOCET
| VV |  | "06 až 08" 9,36+18,60+8,71+(3,15+3,0+5,93+2,70+3,23*3)*0,80 |  | 56.246 | [12 empty] | VV | 2 | 2 | True | 0 | ROZPOCET
| VV |  | "09" 7,98+(2,80+2,85)*2*0,80 |  | 17.02 | [12 empty] | VV | 2 | 2 | True | 0 | ROZPOCET
| VV |  | "010" 8,53+(2,85+1,53+0,87+0,92*2+1,55*3)*2*0,80 |  | 27.314 | [12 empty] | VV | 2 | 2 | True | 0 | ROZPOCET
| VV |  | "011" 17,78+(2,81+6,34)*2*0,80 |  | 32.42 | [12 empty] | VV | 2 | 2 | True | 0 | ROZPOCET
| VV |  | "012" 4,76+(3,17+1,50*2)*0,80 |  | 9.696 | [12 empty] | VV | 2 | 2 | True | 0 | ROZPOCET
| VV |  | "013" 4,70+(1,50*2+3,17+3,13)*2*0,80 |  | 19.58 | [12 empty] | VV | 2 | 2 | True | 0 | ROZPOCET
| VV |  | "014" 81,67+(13,08+6,45)*2*0,80 |  | 112.918 | [12 empty] | VV | 2 | 2 | True | 0 | ROZPOCET
| VV |  | "015" 20,29+(2,85+8,90+3,0)*0,80 |  | 32.09 | [12 empty] | VV | 2 | 2 | True | 0 | ROZPOCET
| VV |  | "016" 18,29+(5,85+3,15+0,30)*2*0,80 |  | 33.17 | [12 empty] | VV | 2 | 2 | True | 0 | ROZPOCET
| VV |  | "017" 4,68+(1,50+3,15+0,30)*2*0,80 |  | 12.6 | [12 empty] | VV | 2 | 2 | True | 0 | ROZPOCET
| VV |  | "018" 12,40+(4,28+3,15+0,94+0,92*2+1,58*3)*2*0,80+0,046 |  | 36.366 | [12 empty] | VV | 2 | 2 | True | 0 | ROZPOCET
| VV |  | Součet |  | 655 | [12 empty] | VV | 2 | 4 | True | 1 | ROZPOCET
125 | K | 784181121 | Hloubková jednonásobná bezbarvá penetrace podkladu v místnostech v do 3,80 m | m2 | 1166.9 |  | 0 |  |  | základní |  | 0 | 0.0002 | 0.23338 | 0 | 0 | 16 | K | 2 |  |  |  | ROZPOCET | 0 | 0 | 0 | 0 | 0 | 1 | 0 | 16 | 1802845621
| VV |  | "oškrábané plochy" 655,0 |  | 655 | [12 empty] | VV | 2 | 2 | True | 0 | ROZPOCET
| VV |  | "Nové omítky dle dílu 6" 126,70+385,20 |  | 511.9 | [12 empty] | VV | 2 | 2 | True | 0 | ROZPOCET
| VV |  | Součet |  | 1166.9 | [12 empty] | VV | 2 | 4 | True | 1 | ROZPOCET
126 | K | 784221111 | Dvojnásobné bílé malby ze směsí za sucha středně otěruvzdorných v místnostech do 3,80 m | m2 | 1227 |  | 0 |  |  | základní |  | 0 | 0.0002 | 0.2454 | 0 | 0 | 16 | K | 2 |  |  |  | ROZPOCET | 0 | 0 | 0 | 0 | 0 | 1 | 0 | 16 | 1841078871
| D | 799 | Samostatné rozpočty PSV |  |  |  | 0 |  |  |  |  | 0 |  | 0 |  | 0 | 2 | D | 1 |  |  |  | ROZPOCET | [6 empty] | 0
127 | K | 799-03 | Elektroinstalace (samostatný rozpočet) | kpl | 1 |  | 0 |  |  | základní |  | 0 | 0 | 0 | 0 | 0 | 16 | K | 2 |  |  |  | ROZPOCET | 0 | 0 | 0 | 0 | 0 | 1 | 0 | 16 | -1097954414
| D | VaO | Vedlejší a ostatní náklady stavby |  |  |  | 0 |  |  |  |  | 0 |  | 0 |  | 0 | 4 | D | 0 |  |  |  | ROZPOCET | [6 empty] | 0
| D | F | Vedlejší náklady stavby |  |  |  | 0 |  |  |  |  | 0 |  | 0 |  | 0 | 4 | D | 1 |  |  |  | ROZPOCET | [6 empty] | 0
128 | K | 032002000 | Vybavení staveniště | Kč | 1 |  | 0 |  |  | základní |  | 0 | 0 | 0 | 0 | 0 | 1024 | K | 2 |  |  |  | ROZPOCET | 0 | 0 | 0 | 0 | 0 | 1 | 0 | 1024 | 360192909
| VV |  | (VP 800-0, příloha 03 - Zařízení staveniště) | [14 empty] | VV | 2 | 1 | True | 0 | ROZPOCET
| VV |  | čl. 031-035 - Vybudování a údržba ZS vč. jeho likvidace po dokončení stavby. | [14 empty] | VV | 2 | 1 | True | 0 | ROZPOCET
| VV |  | Zabezpečení a vybavení staveniště vč.průběžného čištění dotčených komunikací a manipulačních ploch. | [14 empty] | VV | 2 | 1 | True | 0 | ROZPOCET
| VV |  | 1 |  | 1 | [12 empty] | VV | 2 | 2 | True | 1 | ROZPOCET
| D | O | Ostatní náklady stavby |  |  |  | 0 |  |  |  |  | 0 |  | 0 |  | 0 | 4 | D | 1 |  |  |  | ROZPOCET | [6 empty] | 0
129 | K | 045002000 | Kompletační a koordinační činnost | Kč | 1 |  | 0 |  |  | základní |  | 0 | 0 | 0 | 0 | 0 | 262144 | K | 2 |  |  |  | ROZPOCET | 0 | 0 | 0 | 0 | 0 | 1 | 0 | 262144 | -1019846433
| VV |  | (VP 800-0, příloha 4, Inženýrská činnost) | [14 empty] | VV | 2 | 1 | True | 0 | ROZPOCET
| VV |  | Čl. 0452, 0453 - Kompletační a koordinační činnost dodavatele | [14 empty] | VV | 2 | 1 | True | 0 | ROZPOCET
| VV |  | 1 |  | 1 | [12 empty] | VV | 2 | 2 | True | 1 | ROZPOCET
130 | K | 049002000 | Ostatní inženýrská činnost | hod | 40 |  | 0 |  |  | základní |  | 0 | 0 | 0 | 0 | 0 | 262144 | K | 2 |  |  |  | ROZPOCET | 0 | 0 | 0 | 0 | 0 | 1 | 0 | 262144 | -160710329
| VV |  | (VP 800-0, příloha 4, Inženýrská činnost) | [14 empty] | VV | 2 | 1 | True | 0 | ROZPOCET
| VV |  | Čl. 0491 -Náklady související s realizací stavby | [14 empty] | VV | 2 | 1 | True | 0 | ROZPOCET
| VV |  | "zpracování soupisu prací" 40 |  | 40 | [12 empty] | VV | 2 | 2 | True | 1 | ROZPOCET
131 | K | 052002000 | Finanční rezerva | Kč | 1 |  | 0 |  |  | základní |  | 0 | 0 | 0 | 0 | 0 | 262144 | K | 2 |  |  |  | ROZPOCET | 0 | 0 | 0 | 0 | 0 | 1 | 0 | 262144 | -841433793
| VV |  | (VP 800-0, příloha 05, Finanční náklady) | [14 empty] | VV | 2 | 1 | True | 0 | ROZPOCET
| VV |  | Čl. 0521 - rezerva investora k pokrytí případných zvýšených nákladů stavby na vícepráce dokumentací nepodchycené a vyžádané změny v průběhu výstavby. | [14 empty] | VV | 2 | 1 | True | 0 | ROZPOCET
| VV |  | Čerpání je vázáno na souhlas objednatele a zodp.projektanta. (DO NABÍDKY UVEĎTE ČÁSTKU cca 5 % ZRN) | [14 empty] | VV | 2 | 1 | True | 0 | ROZPOCET
| VV |  | 1 |  | 1 | [12 empty] | VV | 2 | 2 | True | 1 | ROZPOCET