## Sumář
#RTSROZP# | Položkový rozpočet
Střední průmyslová škola elektrotechniky a informatiky Ostrava, Kratochvílova 1490/7, Ostrava
| Zakázka: |  |  | 3/2026 Dodávka ICT vybavení | [5 empty] | Pokyny k vyplnění:
vyplňte modrá pole
| Objednatel: |  | Střední průmyslová škola elektrotechniky a informatiky Ostrava, příspěvková organizace |  |  |  | IČ: | 00602132
[7 empty] | DIČ: | CZ00602132
| Projektant: | [5 empty] | IČ:
DIČ:
| Dodavatel: | [5 empty] | IČ:
DIČ:
Vypracoval:
| Rozpis ceny | [6 empty] | Celkem
| ICT vybavení | [6 empty] | 0
| Celkem | [6 empty] | 0
Rekapitulace daní
| Základ pro základní DPH |  |  | 21 | % | 0 |  |  | CZK
| Základní DPH |  |  | 21 | % | 0 |  |  | CZK
| Zaokrouhlení |  |  |  |  | 0 |  |  | CZK
| Cena celkem bez DPH |  |  |  |  | #REF! |  |  | CZK
| Cena celkem s DPH |  |  |  |  | 0 |  |  | CZK
|  | v |  |  | dne |  | 2026-02-04
|  |  | Za zhotovitele |  |  |  | Za objednatele
Rekapitulace dílčích částí
#CASTI>> | Číslo | Název |  |  | #REF! | Základ pro základní DPH | DPH celkem | Cena celkem | %
1 |  |  |  |  | #REF! | #REF! | #REF! | #REF! | #REF!
| Celkem za stavbu |  |  |  | #REF! | #REF! | #REF! | #REF! | #REF!
Note on D11: Název
Note on I11: IČO
Note on D12: Ulice
Note on I12: DIČ
Note on C13: PSČ
Note on D13: Ulice

## Položky ICT vybavení
Položkový rozpočet - ICT vybavení
č.p. | Název položky | Detailní technická specifikace | MJ | Množství | Komerční / katalogový název a detailní technická specifikace (značka, výrobce, parametr, rozměr, hmotnost, SW atd.) | Nabízená cena za kus bez DPH | Cena celkem bez DPH
1 | Stolní počítač | CPU: 64b, min. 30000bodů CPU mark, min. 12 jader (https://www.cpubenchmark.net/CPU_mega_page.html) GPU: integrovaná, min. 1800 bodů G3D mark; (https://www.videocardbenchmark.net/GPU_mega_page.html) RAM: min. 16 GB (DDR5) SSD: min. 500 GB m.2 (NVMe) HDD:min. 1TB 5400rpm SÍŤ: 2x Gbit LAN (RJ-45), 1x WiFi DALŠÍ: USB3 (min. 4x), USB2 (min. 2x), HDMI (1x), DP (1x),TMP 2.0, zvuková karta (může být int.) SKŘÍŇ: SFF case (max. rozměry 100x330x370 mm) s možností skříň postavit (podstavce součástí dodání) OS: Windows 11 podkladová licence (zadavatel je zařazen pod smlouvou EES), druhotná licence není přípustná. ZÁRUKA: min. 36 měsíců, onsite dodání bez klávesnic a myší Zařízení a případně jeho komponenty a příslušenství a musí nabízet funkcionality nutné pro centrální správu ve firemním prostředí. Zejména integrované KVM by OS, KVM by BIOS přes IP, možnost vzdáleného převzetí myši, klávesnice a monitoru bez ohledu na stav operačního systému a vypnutí/zapnutí počítače. Požadované funkcionality musí být dostupné přes drátové síťové připojení. Pokud dané řešení vyžaduje dodatečné licence pro koncové zařízení, musí být součástí dodávky s právem užití na minimálně dobu požadované záruky. | ks | 18 |  |  | 0
2 | Monitor | Monitor 27" LCD IPS matný nebo antireflexní Rozlišení: min. 2560x1440 (WQHD) Pozorovavací úhly: min. 178/178 (vodorovně/svisle) Certifikace: Flicker Free, Low Blue Light, TCO, CE Jas: min. 250 cd/m2 Vstupy: DisplayPort, HDMI Další vlastnosti: výškově nastavitelný stojan, dodání včetně kabeláže Záruka: min. 36 měsíců | ks | 20 |  |  | 0
3 | Flash disk 16 GB | USB 3.0, čtení min. 100 MB/s, zápis min. 10 MB/s | ks | 8 |  |  | 0
4 | Konektory RJ45 kat. 5e | Balení po 100 ks | bal. | 5 |  |  | 0
5 | Externí disk 1TB | Externí disk 2,5" , rozhraní USB 3.2 Gen 1 (USB 3.0), kapacita min 1000 GB, připojovací kabel součástí balení; napájení pouze přes USB | ks | 8 |  |  | 0
6 | Patch kabel kat. UTP 5e černé | Délka: 0,5 m | ks | 30 |  |  | 0
7 | Patch kabel kat. UTP 5e oranžový | Délka: 1 m | ks | 50 |  |  | 0
8 | Patch kabel kat. UTP modrý | Délka: 1,5 m | ks | 30 |  |  | 0
9 | Patch kabel kat. UTP 5e oranžový | Délka: 3 m | ks | 10 |  |  | 0
10 | Kabel USB-A > C propojovací | Datový kabel - propojovací, délka: 2 m, konektory USB-A (M) na USB-C (M), standard USB 3.2 Gen 1, přenos dat až 5 Gb/s, Sync & Charge až 3 A | ks | 5 |  |  | 0
11 | USB3 (A) prodlužovací | Datový kabel - prodlužovací, délka: 3 m, male konektor: 1× USB-A (USB 3.2 Gen 1) s přenosovou rychlostí 5 Gbit/s, female konektor 1× USB-A s přenosovou rychlostí 5 Gbit/s, rovné zakončení | ks | 5 |  |  | 0
12 | USB-A propojovací | Datový kabel - propojovací, délka: 2 m, male konektory: 2× USB-A (USB 3.2 Gen 1) s přenosovou rychlostí 5 Gbit/s, rovné zakončení | ks | 5 |  |  | 0
13 | USB-C propojovací | Datový kabel - propojovací, délka: 2 m, 2× USB-C (M), standard USB 3.2 Gen 2 s přenosovou rychlostí 10 Gbps, E-Mark čip, rychlonabíjení, Sync & Charge, Power Delivery 3.1 až 240 W (48 V / 5 A), podpora DP Alt Mode a Thunderbolt 3, přenos obrazu až 4K Ultra HD při 60 Hz, rovné zakončení | ks | 5 |  |  | 0
14 | Nabíječka do sítě | Nabíječka do sítě univerzální, výstup 1x USB-A 5 V, min. 1 A | ks | 5 |  |  | 0
15 | Redukce HDMI -> VGA | Redukce - vstup HDMI, výstup VGA, přenosová rychlost až 10.2Gb/s, rozlišení až FullHD 1920x1080, rovné zakončení konektorů | ks | 10 |  |  | 0
16 | Redukce DP -> VGA | Redukce vstup DisplayPort, výstup VGA, rozlišení až FullHD 1920x1080, rovné zakončení konektorů | ks | 10 |  |  | 0
| Celkem | [5 empty] | 0