## Požadované tech. specifikace
Příloha č. 1: Technické specifikace
Konektivita školy II - aktivní prvky.
Technické specifikace = minimální požadované parametry.
Dodávka všech prvků popsaných v této specifikaci umožní rozšíření stávajícího systému správy a autentizace uživatelů za účelem bezpečného a auditovatelného přístupu k síti a službám. Všechny switche budou připojeny páteřní optickou sítí se stávajícím agregačním switchem Aruba 6300, který je připojen přes firewall FortiGate 90G.
Základním požadavkem na nabízená zařízení je proto úplná kompatibilita s uvedenými prvky, včetně centrální správy!
Vyplňte žlutě podbarvená pole (v případě uvedení ANO, má se za to, že dané parametry jsou v nabídce zahrnuty a splněny). Uvedené parametry jsou závazné, nesplnění i jednoho parametru je důvodem pro vyřazení nabídky.
Součástí dodávky/předání budou veškeré dokumenty, technické listy apod. dokladující splnění technických požadavků definovaných touto specifikací.
Název položky: | Switch 48G 4SFP+ PoE | Počet ks: | 6
Nabízený produkt (výrobce, typ):
Požadovaná konfigurace: |  |  |  | Splněno ANO/NE
Porty: | 48 x 10/100/1000BASE-T, 4 x 1G/10G SFP+
Standardy PoE: | IEEE 802.3af, IEEE 802.3at, class 4
Výkon pro PoE zařízení: | Maximální hodnota výkonu je minimálně 350 W
Procesor: | Minimálně dvoujádrový, minimální obnovovací frekvence 1000 Mhz
Paměť: | Minimálně 4 GB
Úložiště: | Minimálně 16 GB
Celková propustnost: | Minimálně 150 Gbps
Napájecí napětí: | 230 V AC, 50 Hz
Příkon: | Maximálně 50 W bez PoE
Provedení: | Do racku
Kompatibilita: | Úplná kompatibilita s výše uvedenými prvky, včetně centrální správy
Další požadavky: | Switche musí umožňovat neblokující architekturu přepínacího subsystému a budou obsahovat základní bezpečnostní prvky proti zneužití přístupů k síti. Správa bude umožněna přes webové grafické rozhraní. Umožní omezení přístupu ACL radius MAC autentizaci a analýzu síťového provozu sFlow. Podporuje management přes IPv4 i IPv6, cloud based management, zero touch provisioning, SNMPv1, SNMPv2c, SNMPv3 a 802.1X Guest VLAN.
Záruka: | min. 60 měsíců.
Název položky: | Switch 24G 4SFP+ PoE | Počet ks: | 3
Nabízený produkt (výrobce, typ):
Požadovaná konfigurace: |  |  |  | Splněno ANO/NE
Porty: | 24 x 10/100/1000BASE-T, 4 x 1G/10G SFP+
Standardy PoE: | IEEE 802.3af, IEEE 802.3at, class 4
Výkon pro PoE zařízení: | Maximální hodnota výkonu je minimálně 350 W
Procesor: | Minimálně dvoujádrový, minimální obnovovací frekvence 1000 Mhz
Paměť: | Minimálně 4 GB
Úložiště: | Minimálně 16 GB
Celková propustnost: | Minimálně 150 Gbps
Napájecí napětí: | 230 V AC, 50 Hz
Příkon: | Maximálně 50 W bez PoE
Provedení: | Do racku
Kompatibilita: | Úplná kompatibilita s výše uvedenými prvky, včetně centrální správy
Další požadavky: | Switche musí umožňovat neblokující architekturu přepínacího subsystému a budou obsahovat základní bezpečnostní prvky proti zneužití přístupů k síti. Správa bude umožněna přes webové grafické rozhraní. Umožní omezení přístupu ACL radius MAC autentizaci a analýzu síťového provozu sFlow. Podporuje management přes IPv4 i IPv6, cloud based management, zero touch provisioning, SNMPv1, SNMPv2c, SNMPv3 a 802.1X Guest VLAN.
Záruka: | min. 60 měsíců.
Název položky: | Switch 48G 4SFP+ | Počet ks: | 3
Nabízený produkt (výrobce, typ):
Požadovaná konfigurace: |  |  |  | Splněno ANO/NE
Porty: | 48 x 10/100/1000BASE-T, 4 x 1G/10G SFP+
Procesor: | Minimálně dvoujádrový, minimální obnovovací frekvence 1000 Mhz
Paměť: | Minimálně 4 GB
Úložiště: | Minimálně 16 GB
Celková propustnost: | Minimálně 150 Gbps
Napájecí napětí: | 230 V AC, 50 Hz
Příkon: | Maximálně 50 W
Provedení: | Do racku
Kompatibilita: | Úplná kompatibilita s výše uvedenými prvky, včetně centrální správy
Další požadavky: | Switche musí umožňovat neblokující architekturu přepínacího subsystému a budou obsahovat základní bezpečnostní prvky proti zneužití přístupů k síti. Správa bude umožněna přes webové grafické rozhraní. Umožní omezení přístupu ACL radius MAC autentizaci a analýzu síťového provozu sFlow. Podporuje management přes IPv4 i IPv6, cloud based management, zero touch provisioning, SNMPv1, SNMPv2c, SNMPv3 a 802.1X Guest VLAN.
Záruka: | min. 60 měsíců.
Název položky: | Switch 24G 4SFP+ | Počet ks: | 4
Nabízený produkt (výrobce, typ):
Požadovaná konfigurace: |  |  |  | Splněno ANO/NE
Porty: | 24 x 10/100/1000BASE-T, 4 x 1G/10G SFP+
Procesor: | Minimálně dvoujádrový, minimální obnovovací frekvence 1000 Mhz
Paměť: | Minimálně 4 GB
Úložiště: | Minimálně 16 GB
Celková propustnost: | Minimálně 150 Gbps
Napájecí napětí: | 230 V AC, 50 Hz
Příkon: | Maximálně 50 W
Provedení: | Do racku
Kompatibilita: | Úplná kompatibilita s výše uvedenými prvky, včetně centrální správy
Další požadavky: | Switche musí umožňovat neblokující architekturu přepínacího subsystému a budou obsahovat základní bezpečnostní prvky proti zneužití přístupů k síti. Správa bude umožněna přes webové grafické rozhraní. Umožní omezení přístupu ACL radius MAC autentizaci a analýzu síťového provozu sFlow. Podporuje management přes IPv4 i IPv6, cloud based management, zero touch provisioning, SNMPv1, SNMPv2c, SNMPv3 a 802.1X Guest VLAN.
Záruka: | min. 60 měsíců.
Název položky: | Access Point | Počet ks: | 55
Nabízený produkt (výrobce, typ):
Požadovaná konfigurace: |  |  |  | Splněno ANO/NE
Wi-Fi Standardy: | 802.11 a/b/g/n/ac/ax
Rychlost Wi-Fi: | Maximální rychlost je minimálně 1,2 Gbps
LAN: | 10/100/1000 Mbps, RJ45
Počet LAN: | 1
Pokrytí signálem: | vestavěné 2x2 MIMO (2,4 a 5 GHz), zisk antén minimálně 4,3 dBi v pásmu 2,4 GHz a minimálně 5,5 dBi v pásmu 5 GHz
Zabezpečení: | WPA3, WPA2
Umístění: | Vnitřní
PoE In standard: | 802.3at (max. 20 W) - kompatibilní s výše uvedenými switchi
Podpora IoT: | IEEE 802.15.4/Zigbee, Bluetooth 5, USB 2.0 typu A
Příslušenství: | Držák pro upevnění na strop/zeď
Kompatibilita: | Úplná kompatibilita s výše uvedenými prvky, včetně centrální správy
Další požadavky: | Umožňuje předávání konektivity mezi AP při pohybu bez výpadku spojení, dynamické vyvažování zátěže klientů mezi AP se zohledněním zátěže, počtu klientů a síly signálu v koordinaci s ostatními AP, možnost řízení QoS (šířky pásma) na základě aplikací, automatické ladění kanálu a síly signálu v koordinaci s ostatními AP a mapování SSID do různých VLAN podle IEEE 802.1Q. Podporuje filtrování přístupu na web, RadSec, kensington lock, MAC a 802.1X autentizaci Wi-Fi klientů s využitím lokální databáze v AP a režim SLEEP s maximálním příkonem 4 W.
Záruka: | min. 60 měsíců.

## Nabídková cena - položkový roz.
Příloha č. 1a - Položkový rozpočet
Seznam položek, vyplňte žlutě podbarvená pole
Název položky | Nabídková cenaza ks bez DPH | Počet ks | Výše DPH v % | Nabídková cena s DPH
Switch 48G 4SFP+ PoE |  | 6 |  | 0
Switch 24G 4SFP+ PoE |  | 3 |  | 0
Switch 48G 4SFP+ |  | 3 |  | 0
Switch 24G 4SFP+ |  | 4 |  | 0
Access Point |  | 55 |  | 0
Celkem bez DPH |  |  | 0
Celkem s DPH |  |  | 0