## Požadované tech. specifikace
Příloha č. 1 - Technická specifikace
Technické specifikace = minimální požadované parametry.
- | Vyplňte žlutě podbarvená pole (* vymažte nehodící se)
- | Rozměrové odchylky či odlišnosti detailů technického řešení od níže uvedené specifikace vedoucí ke zlepšení užitných vlastností jsou v průběhu realizace
možné, po odsouhlasení objednatelem.
- | Před výrobou je nutné zaměření na místě a bude dohodnuto technické řešení detailů dle skutečnosti přímo v prostorách školy.
- | Součástí dodávky/předání budou veškeré dokumenty, technické listy apod. dokladující splnění technických požadavků definovaných touto
specifikací.
- | Jedná se o nábytek pro potřeby školy a dispozičním možnostem daných prostor. Tolerance rozměrů je dána normami ČSN: ČSN 91 0001
Dřevěný nábytek – Technické požadavky, případně u kovového nábytku normou ČSN 91 0030 Kovový nábytek – Základní ustanovení.
- | Dílo bude předáno jako funkční celek.
- | Všechny uvedené obrázky jsou pouze ilustrační.
Nábytek pro potřeby projektu IDZ
1. | Sestava stolů pro žáky - dílna inteligentních spotřebičů
Nabízený produkt (výrobce, typ, paramerty, záruční doba):
Počet: 6 ks (2×3 - viz náčrt) | Stoly budou rozmístěny dle náčrtku = dvě řady po třech stolech + jeden stůl učitelský - viz další položka. | Splněno* ANO/NE
Elektroinstalace stolů bude ovládána z učitelského pracoviště. Rozvod ve stolech bude veden podparapetním kanálem vloženým a přimontovaným do nástavby stolu. Mezi stoly bude rozvod veden v elektroinstalační trubce určené pro hořlové podklady.
Stoly budou dodány ve smontovaném stavu.
Stoly budou na místě zafixovány k sobě.
Dodávka včetně montáže a zapojení na místě
Pracovní desky stolů:
Vodovzdorná buková spárovka o tloušťce 40 mm
Hloubka 750 - 800 mm
Šířka 2000 mm
Nosnost min. 450 kg
Nohy stolů:
Pevná kovová svařovaná konstrukce zajišťující požadovanou nosnost.
Vypalovací barva - RAL-7035
Výška 810 mm
Rektifikace pro vyrovnání nerovnostní podlahy
Zadní deska:
Bude přimontována na zadní strany noh stolů.
Bude minimálně 50 mm od zadního okraje pracovní desky.
Šířka 2000 mm
Výška 400 mm
DTDL tl.18 mm, ABS hrana 2 mm, standardní dezén buk
Přístrojová nástavba:
Umístěná a upevněná na pracovní desku stolu (zarovnaná se zadní hranou desky)
Je určena pro vložení podparapetní lišty
Šířka 2000 mm
Hloubka max 100 mm
Světlá výška130 mm
Bočnoce budou vybaveny otvorem průměru min. 50 mm.
DTDL tl.18 mm, ABS hrana 2 mm, standardní dezén buk
Světlá výška130 mm
Přístroje:
Přístoje budou upevněny do podparapetní desky
Na každé straně stolu bude tlačítko pro vynutí stolu (stykačové ovládíní bude umístěno v rozvaděči v nástavbě učitelského stolu) a čtyři zásuvky 230 V, 16 A (jističochrániče budou umístěny v rozvaděči v nástavbě učitelského stolu).
Podvěsné kontejnery:
2 ks
Obsahují jednu zásuvku
Jsou umístěny na obou stranách stolu vedle noh
Jsou uchyceny zespodu k pracovní desce
Výška max 200 mm
2. | Stůl pro učitele - dílna inteligentních spotřebičů
Nabízený produkt (výrobce, typ, paramerty, záruční doba):
Počet: 1 ks | Elektroinstalace stolů bude ovládána z učitelského pracoviště. Rozvod mezi řadami stolů a učitelským stolem bude proveden podparapetním kanálem umístěným na stolech. | Splněno* ANO/NE
Stůl bude dodán ve smontovaném stavu.
Dodávka včetně montáže a zapojení na místě
Pracovní deska stolu:
Buková spárovka o tloušťce 40 mm
Hloubka 750 -800 mm
Šířka 1500 - 1600 mm (viz obrázek; šířka učitelského stolu = 2 x hloubka stolu žákovského)
Nosnost min. 450 kg
Nohy stolu:
Pevná kovová svařovaná konstrukce zajišťující požadovanou nosnost.
Vypalovací barva - RAL-7035
Výška 810 mm
Rektifikace pro vyrovnání nerovnostní podlahy
Přístrojová nástavba:
Umístěná a upevněná na pracovní desku stolu (zarovnaná se zadní hranou desky)
Je určena pro vestavbu modulů
Šířka 1500 - 1600 mm (dle šířky pracovní desky)
Hloubka max 150 mm
Výška dle rozměrů modulů
Přední panel přístroje bude jednolitou součástí předního panelu přístrojové nástavby.
Prostor mimo moduly bude uzavřen
Moduly:
Moduly a přístrojové vybavení musí být svou konstrukcí vyvinuty a určeny pro umístění do přístrojové nástavby, aby se vyloučily případné problémy s chlazením a byl zajištěn bezproblémový záruční a především pozáruční servis.
Po stránce elektrického připojení uvnitř přístrojové nástavby budou všechny moduly, u kterých je to možné, připojeny k unifikované napájecí sběrnici.
Modul 1f central stop:
Obsahuje jištič 16 A, chránič (popř. jističo-chránič) a tlačítko central stop
Rozměry umožňují montáž do přístrojové nástavby
Modul bude umístěn na pravém okraji přístrojové nástavby
Materiál plast
Modul zásuvky:
Obsahuje 4 ks zásuvek 16 A (popř. dva moduly po dvou zásuvkách) a kontrolku zapnutí
Rozměry umožňují montáž do přístrojové nástavby
Modul bude umístěn na levém okraji přístrojové nástavby
Materiál plast
Modul řízení stolů:
Obsahuje ovládání jednotlivých stolů a kontrolky jejich zapnutí
Rozměry umožňují montáž do přístrojové nástavby
Modul bude umístěn nalevo od modulu central stop (tedy v pravé části přístrojové nástavby)
Materiál plast
Přístroje žákovských stolů:
Stykače pro ovládání tlačítek vypnutí stolu budou umístěny buď v modulu řízení stolů, nebo v samostatném modulu či rozvaděči.
Jističochrániče pro zásuvky ve stolech budou umístěny buď v modulu řízení stolů, nebo v samostatném modulu či rozvaděči.
3. | Žákovská židle - dílna inteligentních spotřebičů
Nabízený produkt (výrobce, typ, paramerty, záruční doba):
Počet: 12 ks | Konstrukce: kovová plochoovál s tloušťkou min. 1,5 mm | Splněno* ANO/NE
Výška sedáku: nastavitelná min od 430 mm do 530 mm
Typ mechaniky: Píst
Provedení: otočné, stavitelnost pístem, sedák a opěrák lakovaná překližka
Provedení kříže: kovový plochoovál s tloušťkou min. 1,5 mm v tzv. provedení kluzák
Nosnost židle: min 120 kg
Barva kovových částí: RAL 5015
Barva překližky: buk
4. | Židle pro učitele - dílna inteligentních spotřebičů
Nabízený produkt (výrobce, typ, paramerty, záruční doba):
Počet: 1 ks | Konstrukce: kovová plochoovál s tloušťkou min. 1,5 mm | Splněno* ANO/NE
Výška sedáku: nastavitelná min od 430 mm do 530 mm
Typ mechaniky: Píst
Provedení: otočné, stavitelnost pístem, sedák a opěrák čalouněné látkou s odolností vůči oděru min. 40 000 cyklů
Provedení kříže: kovový plochoovál s tloušťkou min. 1,5 mm + kolečka
Nosnost židle: min 120 kg
Barva kovových částí: RAL 5015
Barva polstrování: černá
Učitelský stůl

## NC - polož. roz. plátce DPH
Příloha č. 1a - Položkový rozpočet pro plátce DPH
Seznam položek, vyplňte žlutě podbarvená pole
Číslo položky | Název položky | Nabídková cena bez DPH | Počet ks | Výše DPH v % | Nabídková cena s DPH
1. | Sestava stolů pro žáky - dílna inteligentních spotřebičů |  | 6 |  | 0
2. | Stůl pro učitele - dílna inteligentních spotřebičů |  | 1 |  | 0
3. | Žákovská židle - dílna inteligentních spotřebičů |  | 12 |  | 0
4. | Židle pro učitele - dílna inteligentních spotřebičů |  | 1 |  | 0
Celkem bez DPH |  |  |  | 0
Celkem s DPH |  |  |  | 0

## NC - polož. roz. neplátce DPH
Příloha č. 1a - Položkový rozpočet pro neplátce DPH
Seznam položek, vyplňte žlutě podbarvená pole
Číslo položky | Název položky | Nabídková cena bez DPH | Počet ks | Nabídková cena
1. | Sestava stolů pro žáky - dílna inteligentních spotřebičů |  | 6 | 0
2. | Stůl pro učitele - dílna inteligentních spotřebičů |  | 1 | 0
3. | Žákovská židle - dílna inteligentních spotřebičů |  | 12 | 0
4. | Židle pro učitele - dílna inteligentních spotřebičů |  | 1 | 0
Cena celkem |  |  |  | 0