## Technická specifikace
Příloha č.1 - Technická specifikace
Zadavatel stanovuje minimální technické parametry požadovaných zařízení a dodávek. Účastník je povinen nabídnout zařízení a dodávky, které splňují níže uvedené parametry či dosahují parametrů lepších. Je-li uvedeno u požadovaného parametru Ano, rozumí se tím, že daná funkcionalita je vyžadována.
Název položky | Minimální technické parametry | Splněno Ano - Ne | Obchodní název výrobku
Interaktivní LCD panel 86"
úhlopříčka | 86"
typ panelu | LCD, Interaktivní pomocí prstů až 32 dotyků, kovové šasi, Ochranné sklo LCD panelu v provedení Anti-glare s tvrdostí min. 7H na Mohsově stupnici (tvrdost křemene), - Air gap max. 1 mm
vlastnosti panelu | Svítivost min. 420 cd/m², kontrastní poměr min. 1200:1, kontrastní poměr dynamický min. 4000:1, doba odezvy max. 6 ms., filtr modrého světla.
nativní rozlišení / poměr stran | 4K (3840x2160) / poměr stran 16:9
ovládání/porty | 4x USB-A, z toho 2x USB na čelní straně LCD panelu, 2x USB-C pro nabíjení zařízení a ovládání displeje, 1x RS-232, 1x RJ-45
reproduktory | Vestavěné stereo reproduktory o celkovém výkonu min. 36W
konektivita | možnost připojit chytré zařízení (Ad-hoc/infrastruktura), Slot-In, Vstup: 4x HDMI 2.0, 1x DP, 1x audio 3,5 mm. Výstup: 1x HDMI, 1x S/PDIF, 1x audio 3,5 mm, 2x USB-B interaktivní, 1x RJ45
upevnění | Připraveno pro montáž VESA 800x600 mm
kompatibilita | Kompatibilní s Windows, MacOS, ChromeOS.
OS | Vestavěný operační systém min. Android 13.0, možnost rozšíření o modulový PC
procesor | min. 8 jádra
operační paměť | min. 8GB
interní úložiště | min. 64GB
WiFi/Bluetooth | Wi-Fi a Bluetooth modul, duální frekvence 2.4/5Ghz, min. Bluetooth 4.0 pro ovládání a přenos souborů, rychlost až 433.5 Mbps.
spotřeba | max. 560W
životnost | min. 50.000 hodin
hmotnost | max 81 kg
další vlastnosti | - Ovládání interaktivity pro dva HDMI vstupy bez nutnosti přepojování USB kabelu. - Ovládací menu ve slovenštině/češtině. - Ikona pro rychlý přístup k digitálnímu úložišti Microsoft OneDrive pro snadné sdílení. - Ikona pro generování QR kódu pro rychlé připojení mobilních zařízení. - Ikona pro rychlou práci s připojeným vizualizérem. - Zapojení žáků do výuky – vestavěné hlasování, vyvolávání a posílání odpovědí žáků. - předpřipravené v anotačním prostředí 2D a 3D obrazce s možností uložení (pro snadnou tvorbu výukových materiálů). - možnost nahrání vlastního pozadí.
příslušenství | 2 pasivní pera magneticky přídržná na spodním rámu panelu, magnetický 27:27 držák na pero s funkcí rychlé anotace a bílé tabule
záruka | min. 5 let s registrací u výrobce pro jistotu garance záruky
boční křídla k LCD panelu
počet kusů | 2 křídla
povrch | oboustranně bílý, magnetický pro popis fixem
materiál | certifikovaná dvouvrstvá keramika e3 vypalovaná nad 800°C, keramický povrch je vhodný pro nejvyšší zatížení a je vysoce odolný proti mechanickému poškození
tloušťka tabule | Celková tloušťka tabule je min. 20mm, sendvičová konstrukce tabulových desek odolná proti kroucení
rám křídel | hliník
záruka | min. 5 let s registrací u výrobce pro jistotu garance záruky
zvedací systém pro LCD a tabuli
typ zvedacího systému | motorizovaný
integrovaná správa kabelů | ANO
kotvení | stěna
nosnost | min. 120 kg
antikolizní systém | ANO
rozsah pohybu LCD panelu | min. 980 mm
rychlost regulace výšky | min. 50 mm/s
ovládání | kabelové
TÜV certifikace | ANO
spotřeba | max. 400W
napájení externích zařízení | max. 900W
záruka | min. 5 let s registrací u výrobce pro jistotu garance záruky
montáž LCD panelu, tabule, zvedacího systému
způsob | tzv. "na klíč" montážním partnerem výrobce zvedacích systémů a IFPD panelů
obsah montáže | nabídka obsahuje všechny položky potřebné pro dodávku a montáž na klíč, včetně instalace a připojení kabeláže, seřízení a uvedení do provozu kompletní sestavy LCD panelu, zaškolení obsluhy
kvalifikace | montáž všech komponent montážním partnerem výrobce zvedacích systémů a IFPD panelů
záruka | min. 5 let s registrací u výrobce pro jistotu garance záruky
notebook (s podporou centrální správy)
procesor | Passmark CPU >17000 (www.passmark.com) uvedený na trh nejdříve v roce 2024 dle oficiálních údajů na webu výrobce procesoru. S integrovanou jednotkou NPU v procesoru nebo procesorové platformě SoC.
operační paměť | min. 16 GB DDR5 s možností rozšíření na min. 64 GB
pevný disk | min. 512 GB M.2 NVMe™ Self Encrypted OPAL2 SSD
displej | velikost min. 15,6", min. FHD (1920x1080), min. 300 nits (cd/m2), IPS, Low Blue Light (Low Blue Light musí být řešeno hardwarově, nikoliv pouze softwarovým filtrem nebo marketingovým označením), matný nebo antireflexní
webkamera | min. FHD IR integrovaná webkamera podporující technologii Windows Hello s mechanickou clonou
zabezpečení | TPM v 2.0 a vyšší, čtečka otisků prstů
centrální správa | Zařízení a případně jeho komponenty musí nabízet funkcionality nutné pro centrální správu ve firemním prostředí zejména integrované KVM přes IP, možnost vzdáleného převzetí myši, klávesnice a monitoru bez ohledu na stav operačního systému. Zadavatel u AiO požaduje funkcionalitu pro případ nefunkčního operačního systému a to, aby bylo možno pomocí ethernetového kabelu tento hardware zapnout/vypnout/restartovat/změnit volby BIOS/zavést operační systém ze sítě. Rovněž požaduje mít možnost i při vypnutém OS provést jeho inventarizaci nebo povýšení firmware. Všechny uvedené funkce musí být dostupné na síti se zapnutým ověřování přes certifikáty (IEEE 802.1x). Stanice se po připojení napájení a datového síťového kabelu k aktivnímu síťovému přepínači musí sama ověřit vlastním certifikátem vůči Radius službě. Stanice musí obsahovat firmware, který umožní automaticky nainstalovat individuální certifikát dle DNS jména v Active Directory za pomocí ověření root certifikátem třetí strany z lokálně nainstalovaného CA propojeného na místní Active Directory. Komunikace mezi konfigurační službou a firmware stanice musí být těmito certifikáty podepsána a musí být postavena nad protokolem alespoň TLS 1.2 . Pojmem firmware je myšlen jakýkoliv software, kterým výrobce stanice či výrobce jednotlivých komponent a čipů, zajišťuje funkčnost a bezpečnost stanice či jednotlivých komponent a čipů, před zavedením OS nebo běžící na nižší úrovni, než je OS. Řešení musí být stejné u notebooku tak AiO, pokud výrobce čipové sady či zařízení tuto funkcionalitu nějakým způsobem certifikuje, musí být tato funkcionalita certifikována na zařízení jako celek a označena (například nálepkou). Technické řešení musí být plně kompatibilní se stávající platformou centrální správy Intel vPro Enterprise, využívanou a rozšiřovanou v rámci korporace Moravskoslezského kraje.
operační systém | Windows 11 Pro EDU, V případě nabídky druhotných licencí zadavatel požaduje po dodavateli tyto licence viditelně v nabídce označit. Zadavatel si v tomto případě vyhrazuje právo vyžádat si předem, tj. před dodávkou, od dodavatele doklady prokazující řádné nabytí licencí, doklady o vzdání se práva užití a užívání ze strany původního nabyvatele a doklady potvrzující způsob zajištění, že dané licence budou moci být užívány výhradně zadavatelem. To vše v rámci celého obchodního cyklu (pokud je mezi původním nabyvatelem a dodavatelem více obchodních společností). Zadavatel si vyhrazuje právo veškeré informace ověřit jak přímo u výrobce, tak u jakéhokoliv článku v obchodním řetězci. Za tímto účelem si zadavatel vyhrazuje právo vyžádat si od dodavatele kontakty na statutární orgány, případně jiné odpovědné osoby v rámci obchodního cyklu (všech předchozích vlastníků). Doklady musí být předloženy v českém jazyce. V případě nabídky druhotných licencí si zadavatel vyhrazuje právo vyžádat si předem, tj. před převzetím konkrétního zboží, od dodavatele jednotlivé licenční klíče.
komunikace | Gigabit Ethernet RJ45, Wi-Fi 7 dle IEEE 802.11be s podporou WPA3-Enterprise, Bluetooth min. 5.4
napájecí adaptér | s konektorem typu USB-C, min. 85% účinnost
rozšiřující konektory | min. 3x USB port z toho min. 1x USB-C Thunderbolt 4 min. 1x USB-A 3.2 Gen 1
grafické výstupy | 1x nativní HDMI port verze 2.1 nebo vyšší přímo na těle zařízení. Porty dostupné přes redukce, adaptéry, replikátory portů nebo dokovací stanice se nezapočítávají. HDMI port musí podporovat výstup min. 3840 x 2160 při 60 Hz a přenos zvuku. Grafický subsystém musí umožnit současné připojení min. 2 nezávislých externích monitorů v režimu rozšířené pracovní plochy, každý s rozlišením min. 3840 x 2160 při 60 Hz, prostřednictvím kombinace HDMI a USB-C s DisplayPort Alt Mode.
baterie | kapacita min. 52 Wh, kryta zárukou výrobce nebo autorizovaným servisním balíčkem, zahrnující: výměnu při jejím selhání (např. nemožnost nabíjení, nerozpoznání baterie zařízením, nafouknutí, poruchové chování potvrzené diagnostikou výrobce), výměnu při významném snížení kapacity pokud baterie nesplňuje provozní standardy výrobce a tato skutečnost je potvrzena oficiálním diagnostickým nástrojem výrobce, a to vše po dobu 36 měsíců
klávesnice | CZ (klávesnice s českou znakovou sadou), podsvícená, odolná proti polití s numerickou klávesnicí
polohovací zařízení | Touchpad
šasi | minimálně horní kryt kovový
záruka | 36 měsíců, záruční servis bude probíhat u objednatele, jiné místo není přípustné. Nástup na opravu bude do druhého pracovního dne od oznámení vady (NBD). V případě nahrazení vadného pevného disku novým pevným diskem, či v případě výměny celého předmětu koupě obsahujícího pevný disk, zůstává původní pevný disk ve vlastnictví objednatele (služba ponechání vadného disku zákazníkem).
V případě, že v době dodání nebude některé z konkrétních nabízených zařízení a dodávek na trhu k dispozici, je dodavatel oprávněn dodat zařízení či dodávku jiného výrobce za podmínky, že minimální technické parametry jsou dodrženy.