## Technická specifikace
Zadavatel stanovuje minimální technické parametry požadovaných zařízení a dodávek. Účastník je povinen nabídnout zařízení a dodávky, které splňují níže uvedené parametry či dosahují parametrů lepších. Je-li uvedeno u požadovaného parametru Ano, rozumí se tím, že daná funkcionalita je vyžadována.
Název položky | Minimální technické parametry | Splněno Ano - Ne
část I:
Keramická pec poklopová – 1320°C, 150 l
Typ | poklopová, kruhová
Teplota | do 1320°C
Rozměry vnitřní | ø 500-550 mm
výška 650-750 mm
přivzdušňovací klapka ve dně pece pro odvětrávání vlhkosti během výpalu
regulátor | programovatelný min. 6 programů - možnost uložení do paměti
program nastavitelný na min. 10 kroků
objem | min. 140l
Pec na vzorky – 1320°C, 11 l
Typ | komorová, poklopová
Teplota | do 1320°C
Rozměry vnitrřní | min. 220x220x230 (šxhxv) - komorová
min. ø 290 x 230 - poklopová, kruhová
regulátor | programovatelný min. 6 programů - možnost uložení do paměti
program nastavitelný na min. 10 kroků
objem | 10-20l
napětí | 230V
Šnekový lis a mísič s vakuem
vakuová technologie+recyklace hlíny+mísič hlíny(zpracování suchého materiálu)
kompletní provedení z nerezové oceli
nastavení rychlosti otáčení šneku
minimální údržba, snadné čištění a výměna materiálu
pojistka proti přetížení
napětí | 230V
část II:
3D tiskárna na keramiku
napětí | 230V
výška tisku min. 40 cm
možnost tisku různých keramických materiálů
různé průměru trysek na tisk
přístupná ze tří stran pro interakci během tisku
Resuscitační systém - umožňuje uživatelům uložit tiskovou úlohu a pokračovat v ní v případě výpadku napájení.
Síťové připojení - Umožňuje vzdálené použití prostřednictvím sítě LAN a WIFI s funkcí Octoprint nebo s USB klíčem.
V případě, že v době dodání nebude některé z konkrétních nabízených zařízení a dodávek na trhu k dispozici, je dodavatel oprávněn dodat zařízení či dodávku jiného výrobce za podmínky, že minimální technické parametry jsou dodrženy.

## Položkový rozpočet
Název položky | Počet ks/kpl | Cena bez DPH/ks | Cena celkem bez DPH
část I
Keramická pec poklopová – 1320°C, 150 l | 1 |  | 0
Pec na vzorky – 1320°C, 11 l | 1 |  | 0
Šnekový lis a mísič s vakuem | 1 |  | 0
|  | Celkem bez DPH | 0
|  | DPH | 0
|  | Celkem vč. DPH | 0
Součástí ceny je i doprava, montáž, příslušné licence, potřebné stavební úpravy nutné pro instalaci zařízení apod.
Název položky | Počet ks/kpl | Cena bez DPH/ks | Cena celkem bez DPH
část II
3D tiskárna na keramiku | 1 |  | 0
|  | Celkem bez DPH | 0
|  | DPH | 0
|  | Celkem vč. DPH | 0
Součástí ceny je i doprava, montáž, příslušné licence apod.