## Traktor
Technické podmínky dodávky - kolový traktor
Název účastníka (dodavatele):
Požadovaný technický parametr | Požadovaná hodnota | Nabízená hodnota / popis řešení | Splňuje ANO/NE
Traktor | značka/typ
Výkon motoru | min. 54 kW
Počet válců | Min. 4
Objem motoru | 3100 -3500 cm3
Emisní třída | min. Stage V
Převodovka | Mechanická, synchronizovaná min. 6 rychlostí, min. 18 vpřed/18 vzad, (plazivá, polní, silniční), 6tý rychlostní stupeň EKO otáčky
Pohon | 4x4, elektrohydraulické zapínání pod zatížením
Max. pojezdová rychlost | max. 40 km/h s možností reverzace bez spojkového pedálu
Min. pojezdová rychlost | 0,3 km/h
Uzávěrka diferenciálu | zadní
Rozvor náprav | 2000 - 2200 mm
Pneu | záběrové - přední R20, zadní R30
Přední blatníky | natáčecí
Palivová nádrž | min. 80 l
Zadní tříbodový závěs | zdvih ramen min. 2300 kg
Zadní etážový závěs | s automatickou hubicí
Vzduchové brzdy přívěsu | 2 hadicové + 1 hadicové
Zadní vývodová hřídel (PTO) | 540/504E, v olejové lázni
Ovládání PTO | na zadním blatníku
Klimatizace, topení | ANO
Výškově stavitelný volant | ANO
Sedadlo řidiče | Pneumaticky odpružené
Sedadlo spolujezdce | ANO
Maják | ANO
Pracovní osvětlení | ANO
Rádio | ANO
Max. pohotovostní hmotnost | 3 300 kg
Šířka | max. 2 200 mm
Výška | max. 2 600 mm
Záruční doba na traktor | min. 60 měsíců
Příprava pro čelní nakladač TracLift | ANO
Vzdálenost servisního střediska | max. 60 km