## Traktor
Technické podmínky dodávky - kolový traktor - 3/2026/VZ
Název účastníka (dodavatele):
Požadovaný technický parametr | Požadovaná hodnota | Nabízená hodnota / popis řešení | Splňuje ANO/NE
Traktor | značka/typ
Výkon motoru | min. 65 kW
Počet válců | Min. 4
Objem motoru | 3500 -4000 cm3
Emisní třída | min. Stage V
Převodovka | Plně synchronizovaná - mechanická řadicí páka, min. 20 vpřed/20 vzad, min 2° násobič, poslední rychlostní stupeň EKO pojezd, zastavení pouze pomocí brzdového pedálu.
Řízení + hydraulika | Průtok hydrauliky pro řízení min 35l/min, hlavní čerpadlo hydrauliky min 60l/min
Pohon | 4x4, elektrohydraulické zapínání pod zatížením,
Max. pojezdová rychlost | max. 40 km/h s možností reverzace bez spojkového pedálu
Uzávěrka diferenciálu | 100% uzávěrka přední i zadní nápravy
Rozvor náprav | 2200 - 2450 mm
Pneu | záběrové, disky stavitelné - min rozměr přední 380/70 R20 a zadní 420/85 R30
Přední blatníky | natáčecí
Palivová nádrž + AdBlue | min. 120 l + min 9l
Zadní tříbodový závěs | maximální zvedací síla min. 4000 kg
Zadní etážový závěs | s automatickou hubicí
Vzduchové brzdy přívěsu | 2 hadicové + 1 hadicové
Zadní vývodová hřídel (PTO) | 540/504E/1000, v olejové lázni
Ovládání PTO | elektrohydraulické spínání tlačítkem
Klimatizace, topení | ANO
Výškově stavitelný volant | ANO
Sedadlo řidiče | Pneumaticky odpružené
Sedadlo spolujezdce | ANO
Maják | ANO
Pracovní osvětlení | ANO
Rádio | ANO
Max. pohotovostní hmotnost | 4 300 kg
Šířka | max. 2 200 mm
Výška | max. 2 600 mm
Záruční doba na traktor | min. 60 měsíců
Přestavba na výcvikové vozidlo autoškoly | Vzduchem odpružené sedadlo instruktora, Zdvojené ovládání pro instruktora - pedál brzdy a ovládání spojky, kompletní homologace pro provoz se zápisem do TP, Označení autoškoly na střeše. Traktor bude osazen celkem třemi sedadly.
Vzdálenost servisního střediska | max. 60 km