## Pokyny pro vyplnění
Pokyny pro vyplnění
Ve všech listech tohoto souboru můžete měnit pouze buňky s modrým pozadím. Jedná se o tyto údaje : - údaje o firmě - jednotkové ceny položek zadané na maximálně dvě desetinná místa

## Stavba
#RTSROZP# | Výkaz výměr (soupis prací)
| Stavba: |  |  | Novostavba multifunkčního sportovního hřiště při Gymnáziu a SPŠ Frenštát pod Radhoštěm
K.Ú. FRENŠTÁT POD RADHOŠTĚM [634719], PARC. Č.: 1499, 1500
| Objednatel: |  | GYMNÁZIUM A SPŠ ELEKTROTECHNIKY A INFORMATIKY, F.P.R, P.O. |  |  |  | IČO: | 601659
|  |  | KŘIŽÍKOVA 1258, 744 01 FRENŠTÁT POD RADHOŠTĚM |  |  |  | DIČ: | CZ00601659
| Projektant: | [5 empty] | IČO:
DIČ:
| Zhotovitel: | [5 empty] | IČO:
DIČ:
| Vypracoval: |  | DUPLEX S.R.O., 28.ŘÍJNA 875/275, 70900, OSTRAVA MARIÁNSKÉ HORY, ING.ARCH. DUŠAN ROSYPAL |  |  |  | IČO: | 62305433
2026-04-30
UPRAVENO 8.6.2026
UPRAVENO 22.6.2026
UPRAVENO 25.6.2026
| Rozpis ceny | [6 empty] | Celkem
HSV | HSV | [6 empty] | 0
PSV | PSV | [6 empty] | 0
MON | MON | [6 empty] | 0
VN | Vedlejší náklady | [6 empty] | 0
ON | Ostatní náklady | [6 empty] | 0
| Celkem | [6 empty] | 0
Rekapitulace daní
0 | Základ pro sníženou DPH |  |  | 12 | % | 0 |  |  | CZK
0 | Snížená DPH |  |  | 12 | % | 0 |  |  | CZK
0 | Základ pro základní DPH |  |  | 21 | % | 0 |  |  | CZK
0 | Základní DPH |  |  | 21 | % | 0 |  |  | CZK
0 | Zaokrouhlení |  |  |  |  | 0 |  |  | CZK
| Cena celkem bez DPH |  |  |  |  | 0 |  |  | CZK
0 | Cena celkem s DPH |  |  |  |  | 0 |  |  | CZK
|  | v | OSTRAVĚ |  | dne | 2026-04-30
|  |  | Za zhotovitele |  |  |  | Za objednatele
Rekapitulace dílčích částí
#CASTI>> | Číslo | Název |  |  | Základ pro sníženou DPH | Základ pro základní DPH | DPH celkem | Cena celkem | %
1 | Stavba |  |  |  | 0 | 0 | 0 | 0
2 | SO 01 | Multifunkční sportovní hřiště |  |  | 0 | 0 | 0 | 0
3 | SO 01A | Multifunkční sportovní hřiště |  |  | 0 | 0 | 0 | 0
3 | SO 01B | Zpevněné plochy |  |  | 0 | 0 | 0 | 0
3 | SO 01C | Odvod dešťových vod a vsakovací zařízení |  |  | 0 | 0 | 0 | 0
3 | SO 01D | Venkovní mobiliář |  |  | 0 | 0 | 0 | 0
3 | SO 01E | Oplocení a vstup |  |  | 0 | 0 | 0 | 0
3 | SO 01F | Sadové úpravy |  |  | 0 | 0 | 0 | 0
3 | VRN | Vedlejší rozpočtové náklady |  |  | 0 | 0 | 0 | 0
| Celkem za stavbu |  |  |  | 0 | 0 | 0 | 0 | 0
#POPS | Popis stavby: Novostavba multifunkčního sportovního hřiště při Gymnáziu a SPŠ Frenštát pod Radhoštěm
#POPO | Popis objektu: SO 01 - Multifunkční sportovní hřiště
#POPR | Popis rozpočtu: SO 01A - Multifunkční sportovní hřiště
#POPR | Popis rozpočtu: SO 01B - Zpevněné plochy
#POPR | Popis rozpočtu: SO 01C - Odvod dešťových vod a vsakovací zařízení
#POPR | Popis rozpočtu: SO 01D - Venkovní mobiliář
#POPR | Popis rozpočtu: SO 01E - Oplocení a vstup
#POPR | Popis rozpočtu: SO 01F - Sadové úpravy
#POPR | Popis rozpočtu: VRN - Vedlejší rozpočtové náklady
Rekapitulace dílů
| Číslo | Název |  |  | Typ dílu |  |  | Celkem | %
| 1 | Zemní práce |  |  | HSV |  |  | 0
| 2 | Základy a zvláštní zakládání |  |  | HSV |  |  | 0
| 3 | Svislé a kompletní konstrukce |  |  | HSV |  |  | 0
| 4 | Vodorovné konstrukce |  |  | HSV |  |  | 0
| 5 | Komunikace |  |  | HSV |  |  | 0
| 8 | Trubní vedení |  |  | HSV |  |  | 0
| 89 | Ostatní konstrukce na trubním vedení |  |  | HSV |  |  | 0
| 91 | Doplňující práce na komunikaci |  |  | HSV |  |  | 0
| 99 | Staveništní přesun hmot |  |  | HSV |  |  | 0
| 767 | Konstrukce zámečnické |  |  | PSV |  |  | 0
| 799 | Ostatní |  |  | PSV |  |  | 0
| 799.1 | Multifunkční hřiště - Ostatní |  |  | PSV |  |  | 0
| 799.2 | Workoutové hřiště - Ostatní |  |  | PSV |  |  | 0
| VN | Vedlejší náklady |  |  | VN |  |  | 0
| ON | Ostatní náklady |  |  | ON |  |  | 0
| Cena celkem | [6 empty] | 0 | 0
Note on D11: Název
Note on I11: IČO
Note on D12: Ulice
Note on I12: DIČ
Note on D13: PSČ
Note on E13: Místo

## VzorPolozky (hidden)
Položkový rozpočet
S:
O:
R:

## SO 01 SO 01A Pol
Položkový rozpočet | [27 empty] | #TypZaznamu#
S: |  | Novostavba multifunkčního sportovního hřiště při Gymnáziu a SPŠ Frenštát pod Radhoštěm | [25 empty] | STA
O: | SO 01 | Multifunkční sportovní hřiště | [22 empty] | STA |  |  | OBJ
R: | SO 01A | Multifunkční sportovní hřiště | [25 empty] | ROZ
P.č. | Číslo položky | Název položky | MJ | Množství | Cena / MJ | Celkem | Dodávka | Dodávka celk. | Montáž | Montáž celk. | DPH | Cena s DPH | Hmotnost / MJ | Hmotnost celk.(t) | Dem. hmotnost / MJ | Dem. hmotnost celk.(t) | Ceník | Cen. soustava / platnost | Cenová úroveň | Nhod / MJ | Nhod celk. | Dodavatel | Typ položky | Stav položky
Díl: | 1 | Zemní práce |  |  |  | 0 |  | 0 |  | 0 |  | 0 |  | 2010 |  | 0 |  |  |  |  | 1187.94 | [6 empty] | DIL
1 | 122201103R00 | Odkopávky nezapažené v hor. 3 do 10000 m3 | m3 | 4510 |  | 0 |  | 0 |  | 0 | 21 | 0 | 0 | 0 | 0 | 0 |  | RTS 26/ I | RTS 26/ I | 0.117 | 527.67 |  | Práce | Běžná |  |  |  | POL1_
|  | 4510 |  | 4510 | [23 empty] | VV | 0
2 | 122201109R00 | Příplatek za lepivost - odkopávky v hor. 3 | m3 | 2255 |  | 0 |  | 0 |  | 0 | 21 | 0 | 0 | 0 | 0 | 0 |  | RTS 26/ I | RTS 26/ I | 0.058 | 130.79 |  | Práce | Běžná |  |  |  | POL1_
|  | 4510*0,50 |  | 2255 | [23 empty] | VV | 0
3 | 162601102R00 | Vodorovné přemístění výkopku z hor.1-4 do 5000 m | m3 | 4510 |  | 0 |  | 0 |  | 0 | 21 | 0 | 0 | 0 | 0 | 0 |  | RTS 26/ I | RTS 26/ I | 0.011 | 49.61 |  | Práce | Běžná |  |  |  | POL1_
4 | 167101102R00 | Nakládání výkopku z hor. 1 ÷ 4 v množství nad 100 m3 | m3 | 4510 |  | 0 |  | 0 |  | 0 | 21 | 0 | 0 | 0 | 0 | 0 |  | RTS 26/ I | RTS 26/ I | 0.053 | 239.03 |  | Práce | Běžná |  |  |  | POL1_
5 | 181201102R00 | Úprava pláně v násypech v hor. 1-4, se zhutněním | m2 | 2230 |  | 0 |  | 0 |  | 0 | 21 | 0 | 0 | 0 | 0 | 0 |  | RTS 26/ I | RTS 26/ I | 0.018 | 40.14 |  | Práce | Běžná |  |  |  | POL1_
|  | o mocnosti 0,6m, hutněno po vrstvách 0,2m v ploše 2230m2 | [25 empty] | POP
6 | 182001111R00 | Plošná úprava terénu, v rovině nebo na svahu do 1:5, nerovnosti do 100 mm | m2 | 2230 |  | 0 |  | 0 |  | 0 | 21 | 0 | 0 | 0 | 0 | 0 |  | RTS 26/ I | RTS 26/ I | 0.09 | 200.7 |  | Práce | Běžná |  |  |  | POL1_
7 | 199000002R00 | Poplatek za odběr horniny tř. 1- 4 k dalšímu využití, č. dle katal. odpadů 17 05 04 | m3 | 4510 |  | 0 |  | 0 |  | 0 | 21 | 0 | 0 | 0 | 0 | 0 |  | RTS 26/ I | RTS 26/ I | 0 | 0 |  | Práce | Běžná |  |  |  | POL1_
8 | 583326831R | Kamenivo těžené 16/32 | t | 2010 |  | 0 |  | 0 |  | 0 | 21 | 0 | 1 | 2010 | 0 | 0 | SPCM | RTS 26/ I | RTS 26/ I | 0 | 0 |  | Specifikace | Běžná |  |  |  | POL3_
|  | 1340*1,50 |  | 2010 | [23 empty] | VV | 0
Díl: | 2 | Základy a zvláštní zakládání |  |  |  | 0 |  | 0 |  | 0 |  | 0 |  | 413.92 |  | 0 |  |  |  |  | 226.71 | [6 empty] | DIL
9 | 212572121R00 | Lože trativodu z kameniva drobného těženého | m3 | 47.8 |  | 0 |  | 0 |  | 0 | 21 | 0 | 1.9205 | 91.8 | 0 | 0 |  | RTS 26/ I | RTS 26/ I | 1.584 | 75.72 |  | Práce | Běžná |  |  |  | POL1_
|  | Včetně vyčištění dna rýh. | [25 empty] | POP
|  | 217x1,1x0,5x0,2 |  | 47.8 | [23 empty] | VV | 0
10A | 212561111R00 | Výkop odvodňov. trativodů | m3 | 95.5 |  | 0 |  | 0 |  | 0 | 21 | 0 | 1.665 | 159.01 | 0 | 0 |  | RTS 26/ I | RTS 26/ I
|  | 217x1,1x0,5x0,8 |  | 95.5
10B | 212561111R00 | Výplň odvodňov. trativodů kam. hrubě drcen. 16-32 mm | m3 | 95.5 |  | 0 |  | 0 |  | 0 | 21 | 0 | 1.665 | 159.01 | 0 | 0 |  | RTS 26/ I | RTS 26/ I | 0.92 | 87.86 |  | Práce | Běžná |  |  |  | POL1_
|  | 217x1,1x0,5x0,8 |  | 95.5 | [23 empty] | VV | 0
11 | 212755114R00 | Trativody z drenážních trubek do DN 100 bez lože | m | 238 |  | 0 |  | 0 |  | 0 | 21 | 0 | 0.0105 | 2.5 | 0 | 0 |  | RTS 26/ I | RTS 26/ I | 0.05 | 11.9 |  | Práce | Běžná |  |  |  | POL1_
|  | 217x1,1 |  | 238
12 | 215901101R00 | Zhutnění podloží z hornin nesoudržných do 92% PS | m2 | 1423 |  | 0 |  | 0 |  | 0 | 21 | 0 | 0 | 0 | 0 | 0 |  | RTS 26/ I | RTS 26/ I | 0.005 | 7.12 |  | Práce | Běžná |  |  |  | POL1_
13 | 289971212R00 | Zřízení vrstvy z geotextilie sklon do 1:5 š.do 6 m | m2 | 1423 |  | 0 |  | 0 |  | 0 | 21 | 0 | 3e-05 | 0.04 | 0 | 0 |  | RTS 26/ I | RTS 26/ I | 0.031 | 44.11 |  | Práce | Běžná |  |  |  | POL1_
14 | 69366199R | Geotextilie netkaná 500 g/m2 | m2 | 1565.3 |  | 0 |  | 0 |  | 0 | 21 | 0 | 0.0005 | 0.78 | 0 | 0 | SPCM | RTS 26/ I | RTS 26/ I | 0 | 0 |  | Specifikace | Běžná |  |  |  | POL3_
|  | Netkaná geotextilie zpevněná vpichováním ze 100% z polypropylenu se separační, ochranou, filtrační a zpevňovací funkcí. | [25 empty] | POP |  | Netkaná geotextilie zpevněná vpichováním ze 100% z polypropylenu se separační, ochranou, filtrační a zpevňovací funkcí.
|  | 1423,00*1,10 |  | 1565.3 |  | 0 |  | 0 |  | 0 | 21 | 0 | 0.0005 | 0.78 | 0 | 0 | SPCM | RTS 26/ I | RTS 26/ I | [8 empty] | VV | 0
Díl: | 5 | Komunikace |  |  |  | 0 |  | 0 |  | 0 |  | 0 |  | 1525.39 |  | 0 |  |  |  |  | 307.11 | [6 empty] | DIL
15 | 564801111RT2 | Podklad ze štěrkodrti tl. 30-50 mm po zhutnění štěrkodrť frakce 4-8 mm | m2 | 1425 |  | 0 |  | 0 |  | 0 | 21 | 0 | 0.069 | 98.33 | 0 | 0 |  | RTS 26/ I | RTS 26/ I | 0.025 | 35.63 |  | Práce | Běžná |  |  |  | POL1_
|  | 580+720+125 |  | 1425 | [23 empty] | VV | 0
16 | 564831111R00 | Podklad ze štěrkodrti tl. 100 mm po zhutnění štěrkodrť frakce 8-16 mm | m2 | 1425 |  | 0 |  | 0 |  | 0 | 21 | 0 | 0.23 | 327.75 | 0 | 0 |  | RTS 26/ I | RTS 26/ I | 0.02 | 28.5 |  | Práce | Běžná |  |  |  | POL1_
|  | 580+720+125 |  | 1425 | [23 empty] | VV | 0
17 | 564831111RT2 | Podklad ze štěrkodrti tl. 100 mm po zhutnění štěrkodrť frakce 16-32 mm | m2 | 1450 |  | 0 |  | 0 |  | 0 | 21 | 0 | 0.23 | 333.5 | 0 | 0 |  | RTS 26/ I | RTS 26/ I | 0.023 | 33.35 |  | Práce | Běžná |  |  |  | POL1_
|  | 580+720+125+24 |  | 1450 | [23 empty] | VV | 0
18 | 564861111RT4 | Podklad ze štěrkodrti tl. 200 mm po zhutnění štěrkodrť frakce 32-63 mm | m2 | 1450 |  | 0 |  | 0 |  | 0 | 21 | 0 | 0.46 | 667 | 0 | 0 |  | RTS 26/ I | RTS 26/ I | 0.029 | 42.05 |  | Práce | Běžná |  |  |  | POL1_
|  | vč. vrstev sloužících jako vyrovnání podkladu | [25 empty] | POP
|  | 580+720+125+24 |  | 1450 | [23 empty] | VV | 0
19 | 568111111R00 | Zřízení vrstvy z geotextilie, sklon do 1:5, š. do 3 m | m2 | 1450 |  | 0 |  | 0 |  | 0 | 21 | 0 | 0 | 0 | 0 | 0 |  | RTS 26/ I | RTS 26/ I | 0.091 | 131.95 |  | Práce | Běžná |  |  |  | POL1_
|  | 580+720+125+24 |  | 1450 | [23 empty] | VV | 0
20 | 564801111RR1 | Podklad ze štěrkodrti tl. 10 mm po zhutnění štěrkodrť frakce 0-4 mm | m2 | 1425 |  | 0 |  | 0 |  | 0 | 21 | 0 | 0.069 | 98.33 | 0 | 0 |  | Vlastní | RTS 26/ I | 0.025 | 35.63 |  | Práce | Běžná |  |  |  | POL1_
|  | 580+720+125 |  | 1425 | [23 empty] | VV | 0
21 | 5R01 | D+M Stabilizační podložka ST směs praného kačírku, SBR granulátu a PU, tl. 35 mm | m2 | 1298 |  | 0 |  | 0 |  | 0 | 21 | 0 | 0 | 0 | 0 | 0 |  | Vlastní | Kalkul | 0 | 0 |  | Práce | Běžná |  |  |  | POL1_
22 | 5R02 | D+M Sportovní povrch - dvouvrstvý (tl.11mm+2mm), stříkaný, celková tl. 13 mm, svrchní vrstva EPDM | m2 | 1298 |  | 0 |  | 0 |  | 0 | 21 | 0 | 0 | 0 | 0 | 0 |  | Vlastní | Indiv | 0 | 0 |  | Práce | Běžná |  |  |  | POL1_
|  | dvouvrstvý (SBR+nástřik), voděpropustný polyuretanový povrch s rovnou, porézní vrtsvou, | [25 empty] | POP
|  | svrchní vrstva tvořena EPDM gumovým granulátem, velikost zrna granulátu | [25 empty] | POP
|  | 1-3 mm a polyuretanovým pojivem, spodní vrstva SBR podložkou | [25 empty] | POP
|  | Pevnost v tahu 1,1 MPa. KLadeno finišerem, dle barevného řešení dle PD. | [25 empty] | POP
23 | 5R03 | D+M Podkladní tlumící a stabilizační podložka, ST směs praného kačírku SBR granulátu a PU tl. 60 mm výška podle certifikátu HIC | m2 | 125 |  | 0 |  | 0 |  | 0 | 21 | 0 | 0 | 0 | 0 | 0 |  | Vlastní | Kalkul | 0 | 0 |  | Práce | Běžná |  |  |  | POL1_
24 | 5R04 | D+M Sportovní povrch - jednovrstvý, celková tl. 13 mm, svrchní vrstva EPDM | m2 | 125 |  | 0 |  | 0 |  | 0 | 21 | 0 | 0 | 0 | 0 | 0 |  | Vlastní | Indiv | 0 | 0 |  | Práce | Běžná |  |  |  | POL1_
|  | jednovrstvý, voděpropustný polyuretanový povrch s rovnou, porézní vrstvou, | [25 empty] | POP
|  | celková tl. 13 mm. | [25 empty] | POP
|  | Dle certifikátu HIC. Svrchní vrstva tvořena EPDM gumovým granulátem. | [25 empty] | POP
|  | Velikost zrna granulátu 1-3 mm a polyuretanovým pojivem. | [25 empty] | POP
|  | Pevnost v tahu 1,1 Mpa. KLadeno finišerem, dle barevného řešení dle PD. | [25 empty] | POP
25 | 5R05 | D+M Křemičitý (sklářský) písek pro sportovní doskočiště o rozměrech 8,0x3,0 m, praný, frakce 0-2 vč. rozprostření a urovnání vrtsvy tl. 400 mm | m3 | 9.6 |  | 0 |  | 0 |  | 0 | 21 | 0 | 0 | 0 | 0 | 0 |  | Vlastní | Indiv | 0 | 0 |  | Práce | Běžná |  |  |  | POL1_
26 | 69366198R | Geotextilie netkaná 300 g/m2 | m2 | 1591.7 |  | 0 |  | 0 |  | 0 | 21 | 0 | 0.0003 | 0.48 | 0 | 0 | SPCM | RTS 26/ I | RTS 26/ I | 0 | 0 |  | Specifikace | Běžná |  |  |  | POL3_
|  | Netkaná geotextilie zpevněná vpichováním ze 100% z polypropylenu se separační, ochranou, filtrační a zpevňovací funkcí. | [25 empty] | POP |  | Netkaná geotextilie zpevněná vpichováním ze 100% z polypropylenu se separační, ochranou, filtrační a zpevňovací funkcí.
|  | 1447*1,10 |  | 1591.7 | [23 empty] | VV | 0
Díl: | 91 | Doplňující práce na komunikaci |  |  |  | 0 |  | 0 |  | 0 |  | 0 |  | 0.02 |  | 0 |  |  |  |  | 6.22 | [6 empty] | DIL
27 | 915721111R00 | Vodorovné značení stříkanou barvou stopčar, zeber atd. | m2 | 20 |  | 0 |  | 0 |  | 0 | 21 | 0 | 0.00108 | 0.02 | 0 | 0 |  | RTS 26/ I | RTS 26/ I | 0.311 | 6.22 |  | Práce | Běžná |  |  |  | POL1_
Díl: | 99 | Staveništní přesun hmot |  |  |  | 0 |  | 0 |  | 0 |  | 0 |  | 0 |  | 0 |  |  |  |  | 381.23 | [6 empty] | DIL
28 | 998227121R00 | Přesun hmot,umělé sport.povrchy | t | 3812.2729 |  | 0 |  | 0 |  | 0 | 21 | 0 | 0 | 0 | 0 | 0 |  | RTS 26/ I | RTS 26/ I | 0.1 | 381.23 |  | Přesun hmot | Běžná |  |  |  | POL7_
Díl: | 799.1 | Multifunkční hřiště - Ostatní |  |  |  | 0 |  | 0 |  | 0 |  | 0 |  | 0 |  | 0 |  |  |  |  | 0 | [6 empty] | DIL
29 | 799R01 | D+M Volejbalové sloupky do pouzder - venkovní ocelové sloupky do pouzder o průměru 102 mm | kpl | 1 |  | 0 |  | 0 |  | 0 | 21 | 0 | 0 | 0 | 0 | 0 |  | Vlastní | Indiv | 0 | 0 |  | Práce | Běžná |  |  |  | POL1_
|  | vč. 3 ks objímek s háčkem, 1 ks objímka s kolovrátkem, 1 ks objímka s kolečkem | [25 empty] | POP
30 | 799R02 | D+M tenisové sloupky určeny pro venkovní použití, pr. 102 mm | kpl | 1 |  | 0 |  | 0 |  | 0 | 21 | 0 | 0 | 0 | 0 | 0 |  | Vlastní | Indiv | 0 | 0 |  | Práce | Běžná |  |  |  | POL1_
31 | 799R03 | D+M Volejbalová síť, uzlová síťovina černá z PP, tl.2 mm, oko 10 cm | kus | 1 |  | 0 |  | 0 |  | 0 | 21 | 0 | 0 | 0 | 0 | 0 |  | Vlastní | Indiv | 0 | 0 |  | Práce | Běžná |  |  |  | POL1_
|  | horní okraj s poplypropylenovým bílám pruhem 5 cm, | [25 empty] | POP
|  | v popruhu je protaženo ocelové lankoo délce 12,5 m | [25 empty] | POP
32 | 799R04 | D+M Tenisová síť, PP, černá barva, velikost oka 42 mm, tl.3mm vč. ocelového napínacího lanka potaženého PVC tl.5mm, dl. 13,5m | kus | 1 |  | 0 |  | 0 |  | 0 | 21 | 0 | 0 | 0 | 0 | 0 |  | Vlastní | Indiv | 0 | 0 |  | Práce | Běžná |  |  |  | POL1_
33 | 799R05 | D+M Ocelová pouzdra pro sloupky do venkovního prostředí pr. 106 mm, dl. 350mm | kus | 2 |  | 0 |  | 0 |  | 0 | 21 | 0 | 0 | 0 | 0 | 0 |  | Vlastní | Indiv | 0 | 0 |  | Práce | Běžná |  |  |  | POL1_
|  | z betonové patky 600/600/500 mm, vybedněn otvor pro osazení pouzdra, bez dna | [25 empty] | POP
|  | na štěrkopískovém podsypu, vč. krycího ocel. víčka s osazením na ocel.pouzdro | [25 empty] | POP
o pr. 102 mm
34 | 799R05 | Lajnování atletického oválu včetně rozcvičovací plochy a workoutového hřiště, včetně vytýčení a provedení značení dle projektové dokumentace | kpl | 1 |  | 0 |  | 0 |  | 0 | 21 | 0 | 0 | 0 | 0 | 0 |  | Vlastní | Indiv
Položka zahrnuje kompletní dodávku a provedení trvalého lajnování atletického oválu včetně všech drah, startovních a cílových čar, orientačního značení a ostatní prvků dle PD. Součástí položky je zaměření, vytyčení, materiál, práce, doprava a veškeré související náklady potřebné k úplnému dokončení díla.
35 | 799R05 | Lajnování multifunkčního sportovního hřiště včetně vytyčení a provedení herních čar dle projektové dokumentace | kpl | 1 |  | 0 |  | 0 |  | 0 | 21 | 0 | 0 | 0 | 0 | 0 |  | Vlastní | Indiv
|  | Položka zahrnuje kompletní dodávku a provedení trvalého lajnování multfunkčního sportovního hřiště včetně všech herních čar pro jednotlivé sportovní disciplíny dle PD. Součástí položky je zaměření, vytyčení, materiál, práce, doprava a veškeré související náklady potřebné k úplnému dokončení díla. Rozsah zahrnuje veškeré herní značení navržené v PD bez ohledu na počet sportů provozovaných na hřišti. | [25 empty] | POP
Díl: | 799.2 | Workoutové hřiště - Ostatní |  |  |  | 0 |  | 0 |  | 0 |  | 0 |  | 0 |  | 0 |  |  |  |  | 0 | [6 empty] | DIL
36 | 799R06 | D+M Posilovací stroj - 2xhack squat (dřep), rozměr 0,5x2,22x2,17 m | kus | 1 |  | 0 |  | 0 |  | 0 | 21 | 0 | 0 | 0 | 0 | 0 |  | Vlastní | Indiv | 0 | 0 |  | Práce | Běžná |  |  |  | POL1_
37 | 799R07 | D+M Posilovací stroj - 2xbenchpress (výtlaky v leže), rozměr 0,6x1,57x2,01 m | kus | 1 |  | 0 |  | 0 |  | 0 | 21 | 0 | 0 | 0 | 0 | 0 |  | Vlastní | Indiv | 0 | 0 |  | Práce | Běžná |  |  |  | POL1_
38 | 799R08 | D+M Posilovací stroj - 2x deltpress (horní kladka), rozměr 0,8x2,04x1,93 m | kus | 1 |  | 0 |  | 0 |  | 0 | 21 | 0 | 0 | 0 | 0 | 0 |  | Vlastní | Indiv | 0 | 0 |  | Práce | Běžná |  |  |  | POL1_
39 | 799R09 | D+M Posilovací stroj - 2x surfer (kyvadlo), rozměr 0,9x1,60x1,15 m | kus | 1 |  | 0 |  | 0 |  | 0 | 21 | 0 | 0 | 0 | 0 | 0 |  | Vlastní | Indiv | 0 | 0 |  | Práce | Běžná |  |  |  | POL1_
40 | 799R10 | D+M Parkourová sestava - velká opičí dráha (hrazdy, bradla, kruhy, šplh, ručk.,) 1,75x2,20x9,0 m | kus | 1 |  | 0 |  | 0 |  | 0 | 21 | 0 | 0 | 0 | 0 | 0 |  | Vlastní | Indiv | 0 | 0 |  | Práce | Běžná |  |  |  | POL1_
[26 empty] | 12 | 21 | DPH
| Celkem |  |  |  |  | 0 | [19 empty] | 0 | 0 | SUM
Poznámky uchazeče k zadání
POPUZIV
END
Note on S6: Jedná se o informaci, zda se jedná o položku, která je do rozpočtu zadána z cenové soustavy RTS, nebo vlastní.
Note on T6: Jedná se o název CÚ, která je zadána u položky rozpočtu

## SO 01 SO 01B Pol
Položkový rozpočet | [27 empty] | #TypZaznamu#
S: |  | Novostavba multifunkčního sportovního hřiště při Gymnáziu a SPŠ Frenštát pod Radhoštěm | [25 empty] | STA
O: | SO 01 | Multifunkční sportovní hřiště | [22 empty] | STA |  |  | OBJ
R: | SO 01B | Zpevněné plochy | [25 empty] | ROZ
P.č. | Číslo položky | Název položky | MJ | Množství | Cena / MJ | Celkem | Dodávka | Dodávka celk. | Montáž | Montáž celk. | DPH | Cena s DPH | Hmotnost / MJ | Hmotnost celk.(t) | Dem. hmotnost / MJ | Dem. hmotnost celk.(t) | Ceník | Cen. soustava / platnost | Cenová úroveň | Nhod / MJ | Nhod celk. | Dodavatel | Typ položky | Stav položky
Díl: | 1 | Zemní práce |  |  |  | 0 |  | 0 |  | 0 |  | 0 |  | 0 |  | 0 |  |  |  |  | 99.1 | [6 empty] | DIL
1 | 121101103R00 | Sejmutí ornice s přemístěním přes 100 do 250 m | m3 | 57.5 |  | 0 |  | 0 |  | 0 | 21 | 0 | 0 | 0 | 0 | 0 |  | RTS 26/ I | RTS 26/ I | 0.0134 | 0.77 |  | Práce | Běžná |  |  |  | POL1_
|  | (80,00+35,00)*0,500 |  | 57.5 | [23 empty] | VV | 0
2 | 162301101R00 | Vodorovné přemístění výkopku z horniny tř. 1 - 4, do 500 m | m3 | 57.5 |  | 0 |  | 0 |  | 0 | 21 | 0 | 0 | 0 | 0 | 0 |  | RTS 26/ I | RTS 26/ I | 0.01 | 0.58 |  | Práce | Běžná |  |  |  | POL1_
|  | 57,50 |  | 57.5 | [23 empty] | VV | 0
3 | 167101101R00 | Nakládání výkopku z hor. 1 ÷ 4 v množství do 100 m3 | m3 | 57.5 |  | 0 |  | 0 |  | 0 | 21 | 0 | 0 | 0 | 0 | 0 |  | RTS 26/ I | RTS 26/ I | 0.652 | 37.49 |  | Práce | Běžná |  |  |  | POL1_
4 | 181101102R00 | Úprava pláně v zářezech v hor. 1-4, se zhutněním | m2 | 115 |  | 0 |  | 0 |  | 0 | 21 | 0 | 0 | 0 | 0 | 0 |  | RTS 26/ I | RTS 26/ I | 0.018 | 2.07 |  | Práce | Běžná |  |  |  | POL1_
5 | 181301105R00 | Rozprostření ornice, rovina, v ploše do 500 m2, tl. do 300 mm | m2 | 115 |  | 0 |  | 0 |  | 0 | 21 | 0 | 0 | 0 | 0 | 0 |  | RTS 26/ I | RTS 26/ I | 0.416 | 47.84 |  | Práce | Běžná |  |  |  | POL1_
6 | 182001111R00 | Plošná úprava terénu, v rovině nebo na svahu do 1:5, nerovnosti do 100 mm | m2 | 115 |  | 0 |  | 0 |  | 0 | 21 | 0 | 0 | 0 | 0 | 0 |  | RTS 26/ I | RTS 26/ I | 0.09 | 10.35 |  | Práce | Běžná |  |  |  | POL1_
Díl: | 2 | Základy a zvláštní zakládání |  |  |  | 0 |  | 0 |  | 0 |  | 0 |  | 0 |  | 0 |  |  |  |  | 0.58 | [6 empty] | DIL
7 | 215901101R00 | Zhutnění podloží z hornin nesoudržných do 92% PS | m2 | 115 |  | 0 |  | 0 |  | 0 | 21 | 0 | 0 | 0 | 0 | 0 |  | RTS 26/ I | RTS 26/ I | 0.005 | 0.58 |  | Práce | Běžná |  |  |  | POL1_
|  | 80+35 |  | 115 | [23 empty] | VV | 0
Díl: | 5 | Komunikace |  |  |  | 0 |  | 0 |  | 0 |  | 0 |  | 118.7 |  | 0 |  |  |  |  | 101 | [6 empty] | DIL
8 | 564251111R00 | Podklad ze štěrkopísku tl. 150 mm po zhutnění | m2 | 48.3 |  | 0 |  | 0 |  | 0 | 21 | 0 | 0.30361 | 14.66 | 0 | 0 |  | RTS 26/ I | RTS 26/ I | 0.016 | 0.77 |  | Práce | Běžná |  |  |  | POL1_
|  | (80,00+35,00)*0,400*1,05 |  | 48.3 | [23 empty] | VV | 0
9 | 564751111R00 | Podklad z kameniva drceného fr. 32-63 mm, tl. 150 mm po zhutnění | m2 | 120.75 |  | 0 |  | 0 |  | 0 | 21 | 0 | 0.3225 | 38.94 | 0 | 0 |  | RTS 26/ I | RTS 26/ I | 0.026 | 3.14 |  | Práce | Běžná |  |  |  | POL1_
|  | (80,00+35,00)*1,05 |  | 120.75 | [23 empty] | VV | 0
10 | 572952111R00 | Vyspravení krytu po překopu asfaltovým betonem, do tl. 50 mm po zhutnění | m2 | 5 |  | 0 |  | 0 |  | 0 | 21 | 0 | 0.10255 | 0.51 | 0 | 0 |  | RTS 26/ I | RTS 26/ I | 0.195 | 0.98 |  | Práce | Běžná |  |  |  | POL1_
11 | 596215021R00 | Kladení zámkové dlažby tl. 60 mm, lože z kameniva drceného tl. 40 mm | m2 | 35 |  | 0 |  | 0 |  | 0 | 21 | 0 | 0.0739 | 2.59 | 0 | 0 |  | RTS 26/ I | RTS 26/ I | 0.452 | 15.82 |  | Práce | Běžná |  |  |  | POL1_
|  | 35,00 |  | 35 | [23 empty] | VV | 0
12 | 596291111R00 | Řezání betonové dlažby tl. 60 mm | m | 115 |  | 0 |  | 0 |  | 0 | 21 | 0 | 0.00033 | 0.04 | 0 | 0 |  | RTS 26/ I | RTS 26/ I | 0.41 | 47.15 |  | Práce | Běžná |  |  |  | POL1_
|  | zámková dlažba : 35,00 |  | 35 | [23 empty] | VV | 0
|  | betonová plošná dlažba : 80,00 |  | 80 | [23 empty] | VV | 0
13 | 596811111R00 | Kladení dlažby komunikací pro pěší, z dlažby betonové, lože z kameniva těženého do tl. 30 mm | m2 | 80 |  | 0 |  | 0 |  | 0 | 21 | 0 | 0.072 | 5.76 | 0 | 0 |  | RTS 26/ I | RTS 26/ I | 0.375 | 30 |  | Práce | Běžná |  |  |  | POL1_
|  | 80,00 |  | 80 | [23 empty] | VV | 0
14 | 564751111RR1 | Podklad z kameniva drceného fr. 0-32 mm, tl. 150 mm po zhutnění | m2 | 120.75 |  | 0 |  | 0 |  | 0 | 21 | 0 | 0.3225 | 38.94 | 0 | 0 |  | Vlastní | RTS 26/ I | 0.026 | 3.14 |  | Práce | Běžná |  |  |  | POL1_
|  | (80,00+35,00)*1,05 |  | 120.75 | [23 empty] | VV | 0
15 | 5924511900R | Dlažba betonová skladebná 200 x 200 x 60 mm, přírodní | m2 | 38.5 |  | 0 |  | 0 |  | 0 | 21 | 0 | 0.131 | 5.04 | 0 | 0 | SPCM | RTS 26/ I | RTS 26/ I | 0 | 0 |  | Specifikace | Běžná |  |  |  | POL3_
|  | 35,00*1,10 |  | 38.5 | [23 empty] | VV | 0
16 | 59246152RR1 | Dlažba betonová plošná 600 x 600 x 60 mm přírodní | m2 | 88 |  | 0 |  | 0 |  | 0 | 21 | 0 | 0.13889 | 12.22 | 0 | 0 |  | Vlastní | RTS 26/ I | 0 | 0 |  | Specifikace | Běžná |  |  |  | POL3_
|  | 80,00*1,10 |  | 88 | [23 empty] | VV | 0
Díl: | 91 | Doplňující práce na komunikaci |  |  |  | 0 |  | 0 |  | 0 |  | 0 |  | 205.24 |  | 0 |  |  |  |  | 166.35 | [6 empty] | DIL
17 | 916561111R00 | Osazení sportovního obrubníku, s boční opěrou, lože z betonu C 12/15 gumový obrubník (SBR granulát+PU pojivo) | m | 460 |  | 0 |  | 0 |  | 0 | 21 | 0 | 0.1025 | 47.15 | 0 | 0 |  | RTS 26/ I | RTS 26/ I | 0.14 | 64.4 |  | Práce | Běžná |  |  |  | POL1_
18 | 917862111R00 | Osazení stojatého obrubníku betonového, s boční opěrou, lože z betonu C 12/15 | m | 81 |  | 0 |  | 0 |  | 0 | 21 | 0 | 0.188 | 15.23 | 0 | 0 |  | RTS 26/ I | RTS 26/ I | 0.272 | 22.03 |  | Práce | Běžná |  |  |  | POL1_
19 | 917862111RV3 | Osazení stojatého obrubníku betonového, s boční opěrou, lože z betonu C 12/15 včetně silničního nájezdového obrubníku rozměr 150 x 150 mm | m | 5.6 |  | 0 |  | 0 |  | 0 | 21 | 0 | 0.195 | 1.09 | 0 | 0 |  | RTS 26/ I | RTS 26/ I | 0.272 | 1.52 |  | Práce | Běžná |  |  |  | POL1_
|  | 5,60 |  | 5.6 | [23 empty] | VV | 0
20 | 918101111R00 | Lože pod obrubníky, krajníky nebo obruby z betonu C 12/15 | m3 | 54.1 |  | 0 |  | 0 |  | 0 | 21 | 0 | 2.525 | 136.6 | 0 | 0 |  | RTS 26/ I | RTS 26/ I | 1.442 | 78.01 |  | Práce | Běžná |  |  |  | POL1_
|  | (81,00+460)*0,5*0,2 |  | 54.1 | [23 empty] | VV | 0
21 | 919731121RR1 | Styčná spára napojení nového živičného povrchu na stávající š.15 mm, hl. 25 mm bez prořezání | m | 5.6 |  | 0 |  | 0 |  | 0 | 21 | 0 | 0 | 0 | 0 | 0 |  | Vlastní | Indiv | 0.07 | 0.39 |  | Práce | Běžná |  |  |  | POL1_
22 | 592174046R | Obrubník chodníkový betonový rozměr 100 x 250 mm | m | 89.1 |  | 0 |  | 0 |  | 0 | 21 | 0 | 0.058 | 5.17 | 0 | 0 | SPCM | RTS 26/ I | RTS 26/ I | 0 | 0 |  | Specifikace | Běžná |  |  |  | POL3_
|  | 81,00*1,10 |  | 89.1 | [23 empty] | VV | 0
23 | 91R01 | Obrubník sportovní, guma (SBR granulát+PU pojivo), rozměr 1000x150x250 mm | m | 506 |  | 0 |  | 0 |  | 0 | 21 | 0 | 0 | 0 | 0 | 0 |  | Vlastní | Indiv | 0 | 0 |  | Specifikace | Běžná |  |  |  | POL3_
|  | 460*1,10 |  | 506 | [23 empty] | VV | 0
Díl: | 99 | Staveništní přesun hmot |  |  |  | 0 |  | 0 |  | 0 |  | 0 |  | 0 |  | 0 |  |  |  |  | 126.34 | [6 empty] | DIL
24 | 998223011R00 | Přesun hmot, pozemní komunikace, kryt dlážděný | t | 323.9514 |  | 0 |  | 0 |  | 0 | 21 | 0 | 0 | 0 | 0 | 0 |  | RTS 26/ I | RTS 26/ I | 0.39 | 126.34 |  | Přesun hmot | Běžná |  |  |  | POL7_
[26 empty] | 12 | 21 | DPH
| Celkem |  |  |  |  | 0 | [19 empty] | 0 | 0 | SUM
Poznámky uchazeče k zadání
POPUZIV
END
Note on S6: Jedná se o informaci, zda se jedná o položku, která je do rozpočtu zadána z cenové soustavy RTS, nebo vlastní.
Note on T6: Jedná se o název CÚ, která je zadána u položky rozpočtu

## SO 01 SO 01C Pol
Položkový rozpočet | [27 empty] | #TypZaznamu#
S: |  | Novostavba multifunkčního sportovního hřiště při Gymnáziu a SPŠ Frenštát pod Radhoštěm | [25 empty] | STA
O: | SO 01 | Multifunkční sportovní hřiště | [22 empty] | STA |  |  | OBJ
R: | SO 01C | Odvod dešťových vod a vsakovací zařízení | [25 empty] | ROZ
P.č. | Číslo položky | Název položky | MJ | Množství | Cena / MJ | Celkem | Dodávka | Dodávka celk. | Montáž | Montáž celk. | DPH | Cena s DPH | Hmotnost / MJ | Hmotnost celk.(t) | Dem. hmotnost / MJ | Dem. hmotnost celk.(t) | Ceník | Cen. soustava / platnost | Cenová úroveň | Nhod / MJ | Nhod celk. | Dodavatel | Typ položky | Stav položky
Díl: | 1 | Zemní práce |  |  |  | 0 |  | 0 |  | 0 |  | 0 |  | 78.85 |  | 0 |  |  |  |  | 164.08 | [6 empty] | DIL
1 | 131301110R00 | Hloubení nezapaž. jam hor.4 do 50 m3, STROJNĚ | m3 | 43.04 |  | 0 |  | 0 |  | 0 | 21 | 0 | 0 | 0 | 0 | 0 |  | RTS 26/ I | RTS 26/ I | 0.31 | 13.34 |  | Práce | Běžná |  |  |  | POL1_
|  | 21,52*2 |  | 43.04 | [23 empty] | VV | 0
2 | 131301119R00 | Příplatek za lepivost - hloubení nezap.jam v hor.4 | m3 | 43.04 |  | 0 |  | 0 |  | 0 | 21 | 0 | 0 | 0 | 0 | 0 |  | RTS 26/ I | RTS 26/ I | 0.1024 | 4.41 |  | Práce | Běžná |  |  |  | POL1_
3 | 132401211R00 | Hloubení rýh šířky do 2000 mm v hor. 5, STROJNĚ | m3 | 115.95 |  | 0 |  | 0 |  | 0 | 21 | 0 | 0 | 0 | 0 | 0 |  | RTS 26/ I | RTS 26/ I | 0.496 | 57.51 |  | Práce | Běžná |  |  |  | POL1_
|  | RAMENO I : 20*1+9,8*1*1+2,5*1*1+18*1*1+4,85*1*1+1*1*1+1,5*1*1 |  | 57.65 | [23 empty] | VV | 0
|  | RAMENO II : 20*1+9,25*1*1+3,45*1*1+18*1*1+4,6*1*1+1,5*1*1+1,5*1*1 |  | 58.3 | [23 empty] | VV | 0
4 | 167101152R00 | Nakládání výkopku z hor. 5 ÷ 7 v množství nad 100 m3 | m3 | 46.38 |  | 0 |  | 0 |  | 0 | 21 | 0 | 0 | 0 | 0 | 0 |  | RTS 26/ I | RTS 26/ I | 0.061 | 2.83 |  | Práce | Běžná |  |  |  | POL1_
5 | 171101103R00 | Uložení sypaniny do násypů zhutněných na 100 % PS | m3 | 46.38 |  | 0 |  | 0 |  | 0 | 21 | 0 | 0 | 0 | 0 | 0 |  | RTS 26/ I | RTS 26/ I | 0.054 | 2.5 |  | Práce | Běžná |  |  |  | POL1_
6 | 174101101R00 | Zásyp jam, rýh, šachet se zhutněním | m3 | 46.38 |  | 0 |  | 0 |  | 0 | 21 | 0 | 0 | 0 | 0 | 0 |  | RTS 26/ I | RTS 26/ I | 0.202 | 9.37 |  | Práce | Běžná |  |  |  | POL1_
|  | včetně strojního přemístění materiálu pro zásyp ze vzdálenosti do 10 m od okraje zásypu | [25 empty] | POP
7 | 175101101RT2 | Obsyp potrubí bez prohození sypaniny s dodáním štěrkopísku frakce 0 - 22 mm | m3 | 46.38 |  | 0 |  | 0 |  | 0 | 21 | 0 | 1.7 | 78.85 | 0 | 0 |  | RTS 26/ I | RTS 26/ I | 1.587 | 73.61 |  | Práce | Běžná |  |  |  | POL1_
|  | 57,65*1*0,400 |  | 23.06 | [23 empty] | VV | 0
|  | 58,30*1*0,400 |  | 23.32 | [23 empty] | VV | 0
8 | 199000002R00 | Poplatek za odběr horniny tř. 1- 4 k dalšímu využití, č. dle katal. odpadů 17 05 04 | m3 | 46.68 |  | 0 |  | 0 |  | 0 | 21 | 0 | 0 | 0 | 0 | 0 |  | RTS 26/ I | RTS 26/ I | 0 | 0 |  | Práce | Běžná |  |  |  | POL1_
9 | 162701105R01 | Vodorovné přemístění výkopku z hor.1-5 do 10000 m | m3 | 46.38 |  | 0 |  | 0 |  | 0 | 21 | 0 | 0 | 0 | 0 | 0 |  | Vlastní | RTS 26/ I | 0.011 | 0.51 |  | Práce | Běžná |  |  |  | POL1_
|  | RAMENO I : 20*1*0,4+9,8*1*0,4+2,5*1*0,4+18*1*0,4+4,85*1*0,4+1*1*0,4+1,5*1*0,4 |  | 23.06 | [23 empty] | VV | 0
|  | RAMENO II : 20*1*0,4+9,25*1*0,4+3,45*1*0,4+18*1*0,4+4,6*1*0,4+1,5*1*0,4+1,5*1*0,4 |  | 23.32 | [23 empty] | VV | 0
Díl: | 2 | Základy a zvláštní zakládání |  |  |  | 0 |  | 0 |  | 0 |  | 0 |  | 0.04 |  | 0 |  |  |  |  | 5.74 | [6 empty] | DIL
10 | 212753114R00 | Montáž ohebné dren. trubky do rýhy DN 110 | m | 76 |  | 0 |  | 0 |  | 0 | 21 | 0 | 0 | 0 | 0 | 0 |  | RTS 26/ I | RTS 26/ I | 0.0715 | 5.43 |  | Práce | Běžná |  |  |  | POL1_
11 | 215901101R00 | Zhutnění podloží z hornin nesoudržných do 92% PS | m2 | 8.8 |  | 0 |  | 0 |  | 0 | 21 | 0 | 0 | 0 | 0 | 0 |  | RTS 26/ I | RTS 26/ I | 0.005 | 0.04 |  | Práce | Běžná |  |  |  | POL1_
12 | 289971212R00 | Zřízení vrstvy z geotextilie sklon do 1:5 š.do 6 m | m2 | 8.8 |  | 0 |  | 0 |  | 0 | 21 | 0 | 3e-05 | 0 | 0 | 0 |  | RTS 26/ I | RTS 26/ I | 0.031 | 0.27 |  | Práce | Běžná |  |  |  | POL1_
13 | 28611223.AR | Trubka PVC drenážní flexibilní DN 110 mm | m | 78.28 |  | 0 |  | 0 |  | 0 | 21 | 0 | 0.00048 | 0.04 | 0 | 0 | SPCM | RTS 26/ I | RTS 26/ I | 0 | 0 |  | Specifikace | Běžná |  |  |  | POL3_
|  | 76,00*1,03 |  | 78.28 | [23 empty] | VV | 0
14 | 69366197R | Geotextilie netkaná 200 g/m2 | m2 | 8.8 |  | 0 |  | 0 |  | 0 | 21 | 0 | 0.0002 | 0 | 0 | 0 | SPCM | RTS 26/ I | RTS 26/ I | 0 | 0 |  | Specifikace | Běžná |  |  |  | POL3_
|  | Netkaná geotextilie zpevněná vpichováním ze 100% z polypropylenu se separační, ochranou, filtrační a zpevňovací funkcí. | [25 empty] | POP |  | Netkaná geotextilie zpevněná vpichováním ze 100% z polypropylenu se separační, ochranou, filtrační a zpevňovací funkcí.
|  | 8,0*1,1 |  | 8.8 | [23 empty] | VV | 0
Díl: | 4 | Vodorovné konstrukce |  |  |  | 0 |  | 0 |  | 0 |  | 0 |  | 57.61 |  | 0 |  |  |  |  | 38.9 | [6 empty] | DIL
15 | 451573111R00 | Lože pod potrubí ze štěrkopísku do 63 mm | m3 | 17.3925 |  | 0 |  | 0 |  | 0 | 21 | 0 | 1.8908 | 32.89 | 0 | 0 |  | RTS 26/ I | RTS 26/ I | 1.317 | 22.91 |  | Práce | Běžná |  |  |  | POL1_
|  | (57,65+58,30)*1,00*0,150 |  | 17.3925 | [23 empty] | VV | 0
16 | 452321131R01 | Desky podkladní pod potrubí z železobetonu C 20/25 | m3 | 9.8175 |  | 0 |  | 0 |  | 0 | 21 | 0 | 2.5 | 24.54 | 0 | 0 |  | Vlastní | RTS 26/ I | 1.449 | 14.23 |  | Práce | Běžná |  |  |  | POL1_
|  | (3,1416*1,25*1,25)*2 |  | 9.8175 | [23 empty] | VV | 0
17 | 452386115R01 | Vyrovnávací prstence z betonu C 25/30 výšky 100 mm - 200 mm | kus | 2 |  | 0 |  | 0 |  | 0 | 21 | 0 | 0.09081 | 0.18 | 0 | 0 |  | Vlastní | RTS 26/ I | 0.882 | 1.76 |  | Práce | Běžná |  |  |  | POL1_
|  | Včetně bednění, odbednění a na nátěru bednění proti přilnavosti betonu. | [25 empty] | POP
Díl: | 5 | Komunikace |  |  |  | 0 |  | 0 |  | 0 |  | 0 |  | 3.68 |  | 0 |  |  |  |  | 0.23 | [6 empty] | DIL
18 | 564861111RT4 | Podklad ze štěrkodrti tl. 200 mm po zhutnění štěrkodrť frakce 32-63 mm | m3 | 8 |  | 0 |  | 0 |  | 0 | 21 | 0 | 0.46 | 3.68 | 0 | 0 |  | RTS 26/ I | RTS 26/ I | 0.029 | 0.23 |  | Práce | Běžná |  |  |  | POL1_
|  | 4*1*2 |  | 8 | [23 empty] | VV | 0
19 | 564R1 | Vsakovací vrstva, štěrkodrť po zhutnění, tl. 2000 mm, fr. 0-63 mm | m3 | 16 |  | 0 |  | 0 |  | 0 | 21 | 0 | 0 | 0 | 0 | 0 |  | Vlastní | Indiv | 0 | 0 |  | Práce | Běžná |  |  |  | POL1_
Díl: | 8 | Trubní vedení |  |  |  | 0 |  | 0 |  | 0 |  | 0 |  | 0.06 |  | 0 |  |  |  |  | 5.93 | [6 empty] | DIL
20 | 871313121R00 | Montáž trub kanaliz. z plastu, hrdlových, do DN 150 | m | 39.3 |  | 0 |  | 0 |  | 0 | 21 | 0 | 0 | 0 | 0 | 0 |  | RTS 26/ I | RTS 26/ I | 0.066 | 2.59 |  | Práce | Běžná |  |  |  | POL1_
|  | DN 110 : | [25 empty] | VV | 0
|  | RAMENO I : 9,8+2,5+4,85 |  | 17.15 | [23 empty] | VV | 0
|  | RAMENO II : 9,8+2,5+4,85 |  | 17.15 | [23 empty] | VV | 0
|  | DN 125 : | [25 empty] | VV | 0
|  | RAMENO I : 1+1,5 |  | 2.5 | [23 empty] | VV | 0
|  | RAMENO II : 1+1,5 |  | 2.5 | [23 empty] | VV | 0
21 | 892571111R00 | Zkouška těsnosti kanalizace DN do 200, vodou | m | 39.3 |  | 0 |  | 0 |  | 0 | 21 | 0 | 0 | 0 | 0 | 0 |  | RTS 26/ I | RTS 26/ I | 0.059 | 2.32 |  | Práce | Běžná |  |  |  | POL1_
22 | 899721112R00 | Fólie výstražná pro vodovod z PVC bílá, šířka 300 mm | m | 39.3 |  | 0 |  | 0 |  | 0 | 21 | 0 | 0 | 0 | 0 | 0 |  | RTS 26/ I | RTS 26/ I | 0.026 | 1.02 |  | Práce | Běžná |  |  |  | POL1_
23 | 286111010R1 | Trubka kanalizační PVC, 110 x 3,2 mm, SN 8 | m | 40.479 |  | 0 |  | 0 |  | 0 | 21 | 0 | 0.00112 | 0.05 | 0 | 0 |  | Vlastní | RTS 26/ I | 0 | 0 |  | Specifikace | Běžná |  |  |  | POL3_
|  | 39,3*1,03 |  | 40.479 | [23 empty] | VV | 0
24 | 286111012R1 | Trubka kanalizační PVC, 125 x 3,2 mm, SN 8 | m | 5.15 |  | 0 |  | 0 |  | 0 | 21 | 0 | 0.00131 | 0.01 | 0 | 0 |  | Vlastní | RTS 26/ I | 0 | 0 |  | Specifikace | Běžná |  |  |  | POL3_
|  | 5,0*1,03 |  | 5.15 | [23 empty] | VV | 0
Díl: | 89 | Ostatní konstrukce na trubním vedení |  |  |  | 0 |  | 0 |  | 0 |  | 0 |  | 0 |  | 0 |  |  |  |  | 0 | [6 empty] | DIL
25 | 89R01 | D+M plastová PP retenční nádrž na dešťovou vodu, v. pr. 2500 mm, v. 2000 mm | kus | 2 |  | 0 |  | 0 |  | 0 | 21 | 0 | 0 | 0 | 0 | 0 |  | Vlastní | Indiv | 0 | 0 |  | Práce | Běžná |  |  |  | POL1_
|  | typ - samonosná nádrž, vodotěsné provedení dle ČSN 75 0905, | [25 empty] | POP
|  | kruhový tvar, objem 9 m3, rozměry - vnitřní pr. 2420mm, | [25 empty] | POP
|  | vnější pr. 2500 mm, v. pláště 2000 mm, | [25 empty] | POP
|  | napojení (přítok+odtok) standardně v dimenzi 125 , | [25 empty] | POP
|  | výška revizního komínu standardně 300 mm s možností prodloužení, | [25 empty] | POP
|  | nutnost ustavení nádrže na beton. zákl. desku | [25 empty] | POP
Díl: | 99 | Staveništní přesun hmot |  |  |  | 0 |  | 0 |  | 0 |  | 0 |  | 0 |  | 0 |  |  |  |  | 29.66 | [6 empty] | DIL
26 | 998276101R00 | Přesun hmot, trubní vedení plastová, otevř. výkop | t | 140.2282 |  | 0 |  | 0 |  | 0 | 21 | 0 | 0 | 0 | 0 | 0 |  | RTS 26/ I | RTS 26/ I | 0.2115 | 29.66 |  | Přesun hmot | Běžná |  |  |  | POL7_
|  | na vzdálenost 15 m od hrany výkopu nebo od okraje šachty | [25 empty] | POP
[26 empty] | 12 | 21 | DPH
| Celkem |  |  |  |  | 0 | [19 empty] | 0 | 0 | SUM
Poznámky uchazeče k zadání
POPUZIV
END
Note on S6: Jedná se o informaci, zda se jedná o položku, která je do rozpočtu zadána z cenové soustavy RTS, nebo vlastní.
Note on T6: Jedná se o název CÚ, která je zadána u položky rozpočtu

## SO 01 SO 01D Pol
Položkový rozpočet | [27 empty] | #TypZaznamu#
S: |  | Novostavba multifunkčního sportovního hřiště při Gymnáziu a SPŠ Frenštát pod Radhoštěm | [25 empty] | STA
O: | SO 01 | Multifunkční sportovní hřiště | [22 empty] | STA |  |  | OBJ
R: | SO 01D | Venkovní mobiliář | [25 empty] | ROZ
P.č. | Číslo položky | Název položky | MJ | Množství | Cena / MJ | Celkem | Dodávka | Dodávka celk. | Montáž | Montáž celk. | DPH | Cena s DPH | Hmotnost / MJ | Hmotnost celk.(t) | Dem. hmotnost / MJ | Dem. hmotnost celk.(t) | Ceník | Cen. soustava / platnost | Cenová úroveň | Nhod / MJ | Nhod celk. | Dodavatel | Typ položky | Stav položky
Díl: | 2 | Základy a zvláštní zakládání |  |  |  | 0 |  | 0 |  | 0 |  | 0 |  | 12.46 |  | 0 |  |  |  |  | 0 | [6 empty] | DIL
1 | 275310040RA0 | Základová patka z betonu prostého C 20/25, včetně bednění | m3 | 0.066 |  | 0 |  | 0 |  | 0 | 21 | 0 | 2.9523 | 0.19 | 0 | 0 |  | RTS 26/ I | Součtová | 0 | 0 |  | Agregovaná položka | Běžná |  |  |  | POL2_
|  | pro odpadkového koše | [25 empty] | POP
|  | 0,400*0,550*0,300 |  | 0.066 | [23 empty] | VV | 0
2 | 273320040RR1 | Základová deska ze železobetonu C 20/25, včetně bednění výztuž - Kari sítě 100/100/8, štěrkopískový polštář | m3 | 3.32 |  | 0 |  | 0 |  | 0 | 21 | 0 | 3.6948 | 12.27 | 0 | 0 |  | Vlastní | Součtová | 0 | 0 |  | Agregovaná položka | Běžná |  |  |  | POL2_
|  | pro přístřešek, | [25 empty] | POP
|  | 8,30*1,60*0,250 |  | 3.32 | [23 empty] | VV | 0
Díl: | 99 | Staveništní přesun hmot |  |  |  | 0 |  | 0 |  | 0 |  | 0 |  | 0 |  | 0 |  |  |  |  | 15.7 | [6 empty] | DIL
3 | 998012021R00 | Přesun hmot pro konstrukce monolitické výšky do 6 m | t | 12.4616 |  | 0 |  | 0 |  | 0 | 21 | 0 | 0 | 0 | 0 | 0 |  | RTS 26/ I | RTS 26/ I | 1.26 | 15.7 |  | Práce | Běžná |  |  |  | POL1_
Díl: | 767 | Konstrukce zámečnické |  |  |  | 0 |  | 0 |  | 0 |  | 0 |  | 0 |  | 0 |  |  |  |  | 0 | [6 empty] | DIL
4 | 767R01 | D+M Přístřešek OK se střechou, rozměry 7740x2500x2465 mm, celková hmotnost 1271kg | kus | 1 |  | 0 |  | 0 |  | 0 | 21 | 0 | 0 | 0 | 0 | 0 |  | Vlastní | Indiv | 0 | 0 |  | Práce | Běžná |  |  |  | POL1_
|  | bezpečnostní sklo a stěny z kaleného skla, | [25 empty] | POP
|  | nosná k-ce z obdélníkových ocel. profilů, | [25 empty] | POP
|  | barva ocel. k-ce pozink do venkovního prostředí | [25 empty] | POP
5 | 998767201R00 | Přesun hmot pro zámečnické konstrukce, v objektech výšky do 6 m | % |  |  | 0 |  | 0 |  | 0 | 21 | 0 | 0 | 0 | 0 | 0 |  | RTS 26/ I | RTS 26/ I | 0 | 0 |  | Přesun hmot | Běžná |  |  |  | POL7_
Díl: | 799 | Ostatní |  |  |  | 0 |  | 0 |  | 0 |  | 0 |  | 0 |  | 0 |  |  |  |  | 0 | [6 empty] | DIL
6 | 799R01 | D+M exteriérová betonová lavička, 0,4x2,0x0,4, 450 kg | kus | 4 |  | 0 |  | 0 |  | 0 | 21 | 0 | 0 | 0 | 0 | 0 |  | Vlastní | Indiv | 0 | 0 |  | Práce | Běžná |  |  |  | POL1_
|  | technologie vibrolití, hladký povrch, dřevěná výdřeva | [25 empty] | POP
7 | 799R02 | D+M Odpadkový koš z OK s rámečkem na uchycení odpadk. pytle 75 l, 375x485x875 mm hmotnost 13,9 kg, barva RAL6034, ozn. 04/3 | kus | 1 |  | 0 |  | 0 |  | 0 | 21 | 0 | 0 | 0 | 0 | 0 |  | Vlastní | Indiv | 0 | 0 |  | Práce | Běžná |  |  |  | POL1_
8 | 998767201R01 | Přesun hmot pro ostatní konstrukce, v objektech výšky do 6 m | % |  |  | 0 |  | 0 |  | 0 | 21 | 0 | 0 | 0 | 0 | 0 |  | Vlastní | Indiv | 0 | 0 |  | Přesun hmot | Běžná |  |  |  | POL7_
[26 empty] | 12 | 21 | DPH
| Celkem |  |  |  |  | 0 | [19 empty] | 0 | 0 | SUM
Poznámky uchazeče k zadání
POPUZIV
END
Note on S6: Jedná se o informaci, zda se jedná o položku, která je do rozpočtu zadána z cenové soustavy RTS, nebo vlastní.
Note on T6: Jedná se o název CÚ, která je zadána u položky rozpočtu

## SO 01 SO 01E Pol
Položkový rozpočet | [27 empty] | #TypZaznamu#
S: |  | Novostavba multifunkčního sportovního hřiště při Gymnáziu a SPŠ Frenštát pod Radhoštěm | [25 empty] | STA
O: | SO 01 | Multifunkční sportovní hřiště | [22 empty] | STA |  |  | OBJ
R: | SO 01E | Oplocení a vstup | [25 empty] | ROZ
P.č. | Číslo položky | Název položky | MJ | Množství | Cena / MJ | Celkem | Dodávka | Dodávka celk. | Montáž | Montáž celk. | DPH | Cena s DPH | Hmotnost / MJ | Hmotnost celk.(t) | Dem. hmotnost / MJ | Dem. hmotnost celk.(t) | Ceník | Cen. soustava / platnost | Cenová úroveň | Nhod / MJ | Nhod celk. | Dodavatel | Typ položky | Stav položky
Díl: | 1 | Zemní práce |  |  |  | 0 |  | 0 |  | 0 |  | 0 |  | 0 |  | 0 |  |  |  |  | 32.06 | [6 empty] | DIL
1 | 131201111R00 | Hloubení nezapaž. jam hor.3 do 100 m3, STROJNĚ | m3 | 16.384 |  | 0 |  | 0 |  | 0 | 21 | 0 | 0 | 0 | 0 | 0 |  | RTS 26/ I | RTS 26/ I | 0.12 | 1.97 |  | Práce | Běžná |  |  |  | POL1_
|  | oplocení : 72,00*0,128 |  | 9.216 | [23 empty] | VV | 0
|  | mantinel oplocení : 56*0,128 |  | 7.168 | [23 empty] | VV | 0
2 | 131201119R00 | Příplatek za lepivost - hloubení nezap.jam v hor.3 | m3 | 8.192 |  | 0 |  | 0 |  | 0 | 21 | 0 | 0 | 0 | 0 | 0 |  | RTS 26/ I | RTS 26/ I | 0.04 | 0.33 |  | Práce | Běžná |  |  |  | POL1_
|  | 16,384*0,5 |  | 8.192 | [23 empty] | VV | 0
3 | 162601102R00 | Vodorovné přemístění výkopku z hor.1-4 do 5000 m | m3 | 16.384 |  | 0 |  | 0 |  | 0 | 21 | 0 | 0 | 0 | 0 | 0 |  | RTS 26/ I | RTS 26/ I | 0.011 | 0.18 |  | Práce | Běžná |  |  |  | POL1_
4 | 167101101R00 | Nakládání výkopku z hor. 1 ÷ 4 v množství do 100 m3 | m3 | 16.384 |  | 0 |  | 0 |  | 0 | 21 | 0 | 0 | 0 | 0 | 0 |  | RTS 26/ I | RTS 26/ I | 0.652 | 10.68 |  | Práce | Běžná |  |  |  | POL1_
5 | 182001111R00 | Plošná úprava terénu, v rovině nebo na svahu do 1:5, nerovnosti do 100 mm | m2 | 210 |  | 0 |  | 0 |  | 0 | 21 | 0 | 0 | 0 | 0 | 0 |  | RTS 26/ I | RTS 26/ I | 0.09 | 18.9 |  | Práce | Běžná |  |  |  | POL1_
6 | 199000002R00 | Poplatek za odběr horniny tř. 1- 4 k dalšímu využití, č. dle katal. odpadů 17 05 04 | m3 | 16.384 |  | 0 |  | 0 |  | 0 | 21 | 0 | 0 | 0 | 0 | 0 |  | RTS 26/ I | RTS 26/ I | 0 | 0 |  | Práce | Běžná |  |  |  | POL1_
Díl: | 3 | Svislé a kompletní konstrukce |  |  |  | 0 |  | 0 |  | 0 |  | 0 |  | 4.11 |  | 0 |  |  |  |  | 72.8 | [6 empty] | DIL
7 | 338171123R00 | Osazení sloupků plot.ocel.do 2,6m,do šachet, zabet | kus | 140 |  | 0 |  | 0 |  | 0 | 21 | 0 | 0.02939 | 4.11 | 0 | 0 |  | RTS 26/ I | RTS 26/ I | 0.52 | 72.8 |  | Práce | Běžná |  |  |  | POL1_
|  | oplocení - sloupky+vzpěry : 72+12 |  | 84 | [23 empty] | VV | 0
|  | mantinel oplocení : 56 |  | 56 | [23 empty] | VV | 0
Díl: | 99 | Staveništní přesun hmot |  |  |  | 0 |  | 0 |  | 0 |  | 0 |  | 0 |  | 0 |  |  |  |  | 2.51 | [6 empty] | DIL
8 | 998152121R00 | Přesun hmot, oplocení, zvláštní obj. monol. do 3 m | t | 4.1146 |  | 0 |  | 0 |  | 0 | 21 | 0 | 0 | 0 | 0 | 0 |  | RTS 26/ I | RTS 26/ I | 0.609 | 2.51 |  | Přesun hmot | Běžná |  |  |  | POL7_
Díl: | 767 | Konstrukce zámečnické |  |  |  | 0 |  | 0 |  | 0 |  | 0 |  | 0 |  | 0 |  |  |  |  | 0 | [6 empty] | DIL
9 | 767R01 | Sloupek pr. 45mm k plotovým dílcům, PVC+Zn, barva antracit v.2600 mm vč. příslušenství a kotvícího materiálu | kus | 72 |  | 0 |  | 0 |  | 0 | 21 | 0 | 0 | 0 | 0 | 0 |  | Vlastní | Indiv | 0 | 0 |  | Práce | Běžná |  |  |  | POL1_
|  | 72 |  | 72 | [23 empty] | VV | 0
10 | 767R02 | Vzpěra pr. 48 mm k plotovým dílcům, provedení PVC+Zn, barva antracit v. 2200 mm vč. příslušenství a kotvicího materiálu | kus | 12 |  | 0 |  | 0 |  | 0 | 21 | 0 | 0 | 0 | 0 | 0 |  | Vlastní | Indiv | 0 | 0 |  | Práce | Běžná |  |  |  | POL1_
11 | 767R03 | Pletivo čtyřhranné poplastované v. 2000 mm pr. drátu 2,5 mm, velikost oka 55x55 mm provedení pozink.+poplat, barva antracit, vč. příslušenství a kotvicího materiálu | m | 210 |  | 0 |  | 0 |  | 0 | 21 | 0 | 0 | 0 | 0 | 0 |  | Vlastní | Indiv | 0 | 0 |  | Práce | Běžná |  |  |  | POL1_
12 | 767R04 | Napinací drát pro čtyřhranná poplatovaná pletiva, pr. drátu 3,4 mm vč. plastu, provedení Pz+plast barva antracit, použití horní, středové a spodní, vč. příslušenství a kotvicího materiálu | m | 630 |  | 0 |  | 0 |  | 0 | 21 | 0 | 0 | 0 | 0 | 0 |  | Vlastní | Indiv | 0 | 0 |  | Práce | Běžná |  |  |  | POL1_
13 | 767R05 | Objímka průběžná pro sloupek bez děr, profil pr. 48 mm, provedení pozink+plast, barva antracit vč. příslušenství a kotvicího materiálu | kus | 250 |  | 0 |  | 0 |  | 0 | 21 | 0 | 0 | 0 | 0 | 0 |  | Vlastní | Indiv | 0 | 0 |  | Práce | Běžná |  |  |  | POL1_
14 | 767R06 | D+M branka, rozměry 2,0x1,0 m pr. 48mm, zámek FAB, klika-koule, provedení pozink+poplast barva antracit , vč. příslušenství a kotvicího materiálu | kus | 1 |  | 0 |  | 0 |  | 0 | 21 | 0 | 0 | 0 | 0 | 0 |  | Vlastní | Indiv | 0 | 0 |  | Práce | Běžná |  |  |  | POL1_
15 | 767R07 | D+M brána dvoukřídlá 2,0x1,5 m, pr. 48 mm, zámek FAB klika-koule, provedení pozink+plat, barva antracit, vč. příslušenství+kotvicí materiál | kus | 1 |  | 0 |  | 0 |  | 0 | 21 | 0 | 0 | 0 | 0 | 0 |  | Vlastní | Indiv | 0 | 0 |  | Práce | Běžná |  |  |  | POL1_
16 | 767R08 | D+M Mantinelové oplocení Fe+Pe pro víceúčelové hřiště, výska mantinelu 1 m | kus | 1 |  | 0 |  | 0 |  | 0 | 21 | 0 | 0 | 0 | 0 | 0 |  | Vlastní | Indiv | 0 | 0 |  | Práce | Běžná |  |  |  | POL1_
|  | typ GLOBAL SPORT ČUPA - 36 X 20 m vč. | [25 empty] | POP
|  | - sloupky pro záchytné sítě profil 70x50x3 mm, dl. 4,6 m - 32 kus | [25 empty] | POP
|  | - sloupky pro mantinely profil 50x30x3 mm, dl. 0,85 m - 24 kus | [25 empty] | POP
|  | - rohové vzpěry profil 40x40x2 mm - 8 kus | [25 empty] | POP
|  | - rám mantinelů z profilu 30x30x2 mm | [25 empty] | POP
|  | - mantinel s horím madlem v. 1 m, PE tl. 8 mm, barva bílá | [25 empty] | POP
|  | - vstupní branka jednokřídlová š. cca 1,0 m - 2 kus | [25 empty] | POP
|  | - integrované branky 3x2 m se sloupky 80x80x3 mm v. 4,0 m - 2 kus | [25 empty] | POP
|  | - povrchová úpravy žárovým zinkováním | [25 empty] | POP
|  | - záchytné sítě bezuzlové PP 45/3mm, barva zelená, do v. 4,0 m - 327 m2 | [25 empty] | POP
|  | - příslušenství pro montáž sítí (Zn lanka pr. 4 mm, svorky, napínáky M8,spony) | [25 empty] | POP
|  | - doprava a vedlejší náklady pro mantinelové oplocení Fe+PE pro víceúčelové hřiště - 15 000,- Kč | [25 empty] | POP
17 | 998767201R00 | Přesun hmot pro zámečnické konstrukce, v objektech výšky do 6 m | % |  |  | 0 |  | 0 |  | 0 | 21 | 0 | 0 | 0 | 0 | 0 |  | RTS 26/ I | RTS 26/ I | 0 | 0 |  | Přesun hmot | Běžná |  |  |  | POL7_
[26 empty] | 12 | 21 | DPH
| Celkem |  |  |  |  | 0 | [19 empty] | 0 | 0 | SUM
Poznámky uchazeče k zadání
POPUZIV
END
Note on S6: Jedná se o informaci, zda se jedná o položku, která je do rozpočtu zadána z cenové soustavy RTS, nebo vlastní.
Note on T6: Jedná se o název CÚ, která je zadána u položky rozpočtu

## SO 01 SO 01F Pol
Položkový rozpočet | [27 empty] | #TypZaznamu#
S: |  | Novostavba multifunkčního sportovního hřiště při Gymnáziu a SPŠ Frenštát pod Radhoštěm | [25 empty] | STA
O: | SO 01 | Multifunkční sportovní hřiště | [22 empty] | STA |  |  | OBJ
R: | SO 01F | Sadové úpravy | [25 empty] | ROZ
P.č. | Číslo položky | Název položky | MJ | Množství | Cena / MJ | Celkem | Dodávka | Dodávka celk. | Montáž | Montáž celk. | DPH | Cena s DPH | Hmotnost / MJ | Hmotnost celk.(t) | Dem. hmotnost / MJ | Dem. hmotnost celk.(t) | Ceník | Cen. soustava / platnost | Cenová úroveň | Nhod / MJ | Nhod celk. | Dodavatel | Typ položky | Stav položky
Díl: | 1 | Zemní práce |  |  |  | 0 |  | 0 |  | 0 |  | 0 |  | 78.31 |  | 0 |  |  |  |  | 499.87 | [6 empty] | DIL
3 | 112201103R00 | Odstranění pařezů pod úrovní, o průměru 500 - 700 mm | kus | 2 |  | 0 |  | 0 |  | 0 | 21 | 0 | 0.0001 | 0 | 0 | 0 |  | RTS 26/ I | RTS 26/ I | 2.562 | 5.12 |  | Práce | Běžná |  |  |  | POL1_
4 | 112201104R00 | Odstranění pařezů pod úrovní, o průměru 700 - 900 mm | kus | 3 |  | 0 |  | 0 |  | 0 | 21 | 0 | 0.0001 | 0 | 0 | 0 |  | RTS 26/ I | RTS 26/ I | 4.553 | 13.66 |  | Práce | Běžná |  |  |  | POL1_
5 | 122201101R00 | Odkopávky nezapažené v hor. 3 do 100 m3 | m3 | 40 |  | 0 |  | 0 |  | 0 | 21 | 0 | 0 | 0 | 0 | 0 |  | RTS 26/ I | RTS 26/ I | 0.368 | 14.72 |  | Práce | Běžná |  |  |  | POL1_
6 | 122201109R00 | Příplatek za lepivost - odkopávky v hor. 3 | m3 | 40 |  | 0 |  | 0 |  | 0 | 21 | 0 | 0 | 0 | 0 | 0 |  | RTS 26/ I | RTS 26/ I | 0.058 | 2.32 |  | Práce | Běžná |  |  |  | POL1_
7 | 162301101R00 | Vodorovné přemístění výkopku z horniny tř. 1 - 4, do 500 m | m3 | 45 |  | 0 |  | 0 |  | 0 | 21 | 0 | 0 | 0 | 0 | 0 |  | RTS 26/ I | RTS 26/ I | 0.01 | 0.45 |  | Práce | Běžná |  |  |  | POL1_
|  | 40,00 |  | 40 | [23 empty] | VV | 0
|  | jamky pros stromy : 5,00 |  | 5 | [23 empty] | VV | 0
8 | 162701105R00 | Vodorovné přemístění výkopku z hor.1-4 do 10000 m | m3 | 20 |  | 0 |  | 0 |  | 0 | 21 | 0 | 0 | 0 | 0 | 0 |  | RTS 26/ I | RTS 26/ I | 0.011 | 0.22 |  | Práce | Běžná |  |  |  | POL1_
9 | 162201413R00 | Vodorovné přemístění kmenů listnatých stromů, průměr kmene do 700 mm, do 1000 m | kus | 2 |  | 0 |  | 0 |  | 0 | 21 | 0 | 0 | 0 | 0 | 0 |  | RTS 26/ I | RTS 26/ I | 2.271 | 4.54 |  | Práce | Běžná |  |  |  | POL1_
10 | 162201414R00 | Vodorovné přemístění kmenů listnatých stromů, průměr kmene do 900 mm, do 1000 m | kus | 3 |  | 0 |  | 0 |  | 0 | 21 | 0 | 0 | 0 | 0 | 0 |  | RTS 26/ I | RTS 26/ I | 3.891 | 11.67 |  | Práce | Běžná |  |  |  | POL1_
11 | 162301913R00 | Příplatek za každých dalších 5000 m, kmeny listnatých stromů, průměr kmene do 700 mm | kus | 2 |  | 0 |  | 0 |  | 0 | 21 | 0 | 0 | 0 | 0 | 0 |  | RTS 26/ I | RTS 26/ I | 0 | 0 |  | Práce | Běžná |  |  |  | POL1_
12 | 162301914R00 | Příplatek za každých dalších 5000 m, kmeny listnatých stromů, průměr kmene do 900 mm | kus | 3 |  | 0 |  | 0 |  | 0 | 21 | 0 | 0 | 0 | 0 | 0 |  | RTS 26/ I | RTS 26/ I | 0 | 0 |  | Práce | Běžná |  |  |  | POL1_
13 | 162301923R00 | Příplatek za každých dalších 5000 m, pařezy, průměr kmene do 700 mm | kus | 2 |  | 0 |  | 0 |  | 0 | 21 | 0 | 0 | 0 | 0 | 0 |  | RTS 26/ I | RTS 26/ I | 0 | 0 |  | Práce | Běžná |  |  |  | POL1_
14 | 162301924R00 | Příplatek za každých dalších 5000 m, pařezy, průměr kmene do 900 mm | kus | 3 |  | 0 |  | 0 |  | 0 | 21 | 0 | 0 | 0 | 0 | 0 |  | RTS 26/ I | RTS 26/ I | 0 | 0 |  | Práce | Běžná |  |  |  | POL1_
15 | 167101101R00 | Nakládání výkopku z hor. 1 ÷ 4 v množství do 100 m3 | m3 | 45 |  | 0 |  | 0 |  | 0 | 21 | 0 | 0 | 0 | 0 | 0 |  | RTS 26/ I | RTS 26/ I | 0.65 | 29.25 |  | Práce | Běžná |  |  |  | POL1_
|  | 40,00 |  | 40 | [23 empty] | VV | 0
|  | jamky pro stromy : 5,00 |  | 5 | [23 empty] | VV | 0
16 | 171101103R00 | Uložení sypaniny do násypů zhutněných na 100 % PS | m3 | 40 |  | 0 |  | 0 |  | 0 | 21 | 0 | 0 | 0 | 0 | 0 |  | RTS 26/ I | RTS 26/ I | 0.054 | 2.16 |  | Práce | Běžná |  |  |  | POL1_
17 | 171201201R00 | Uložení sypaniny na skl.-sypanina na výšku přes 2m | m3 | 20 |  | 0 |  | 0 |  | 0 | 21 | 0 | 0 | 0 | 0 | 0 |  | RTS 26/ I | RTS 26/ I | 0.009 | 0.18 |  | Práce | Běžná |  |  |  | POL1_
18 | 171201201R00 | Uložení sypaniny na skl.-sypanina na výšku přes 2m | m3 | 40 |  | 0 |  | 0 |  | 0 | 21 | 0 | 0 | 0 | 0 | 0 |  | RTS 26/ I | RTS 26/ I | 0.009 | 0.36 |  | Práce | Běžná |  |  |  | POL1_
19 | 180402111R00 | Založení trávníku parkového výsevem v rovině | m2 | 1450 |  | 0 |  | 0 |  | 0 | 21 | 0 | 0 | 0 | 0 | 0 |  | RTS 26/ I | RTS 26/ I | 0.06 | 87 |  | Práce | Běžná |  |  |  | POL1_
|  | zatravněné plochy | [25 empty] | POP
20 | 181006116R00 | Rozprostření zemin v rovině/sklonu 1:5, do tl. 500 mm | m2 | 40 |  | 0 |  | 0 |  | 0 | 21 | 0 | 0 | 0 | 0 | 0 |  | RTS 26/ I | RTS 26/ I | 0.012 | 0.48 |  | Práce | Běžná |  |  |  | POL1_
|  | 20,00/0,500 |  | 40 | [23 empty] | VV | 0
21 | 182001121R00 | Plošná úprava terénu, v rovině nerovnosti do 150 mm | m2 | 1450 |  | 0 |  | 0 |  | 0 | 21 | 0 | 0 | 0 | 0 | 0 |  | RTS 26/ I | RTS 26/ I | 0.126 | 182.7 |  | Práce | Běžná |  |  |  | POL1_
|  | zatravněné plochy | [25 empty] | POP
22 | 183101221R00 | Hloub. jamek s výměnou 50% půdy do 1 m3 | kus | 10 |  | 0 |  | 0 |  | 0 | 21 | 0 | 0 | 0 | 0 | 0 |  | RTS 26/ I | RTS 26/ I | 3.478 | 34.78 |  | Práce | Běžná |  |  |  | POL1_
23 | 183403114R00 | Obdělání půdy kultivátorováním v rovině | m2 | 1450 |  | 0 |  | 0 |  | 0 | 21 | 0 | 0 | 0 | 0 | 0 |  | RTS 26/ I | RTS 26/ I | 0.001 | 1.45 |  | Práce | Běžná |  |  |  | POL1_
|  | zatravněné plochy | [25 empty] | POP
24 | 183403153R00 | Obdělání půdy hrabáním, v rovině | m2 | 1450 |  | 0 |  | 0 |  | 0 | 21 | 0 | 0 | 0 | 0 | 0 |  | RTS 26/ I | RTS 26/ I | 0.015 | 21.75 |  | Práce | Běžná |  |  |  | POL1_
|  | zatravněné plochy | [25 empty] | POP
25 | 184201112R00 | Výsadba stromu při výšce kmene do 2,5 m, v rovině | kus | 10 |  | 0 |  | 0 |  | 0 | 21 | 0 | 0 | 0 | 0 | 0 |  | RTS 26/ I | RTS 26/ I | 0.357 | 3.57 |  | Práce | Běžná |  |  |  | POL1_
26 | 184202111R00 | Ukotvení dřeviny kůly D do 100 mm, dl. do 2 m | kus | 10 |  | 0 |  | 0 |  | 0 | 21 | 0 | 0.00045 | 0 | 0 | 0 |  | RTS 26/ I | RTS 26/ I | 0.571 | 5.71 |  | Práce | Běžná |  |  |  | POL1_
|  | vč. materiálu a úvazků,např. arboristická páska, | [25 empty] | POP
|  | při délce kůlu 2m, kůly budou zakončeny min. 10 cm pod úrovní koruny | [25 empty] | POP
27 | 184802111R00 | Chem. odplevelení před založ. postřikem, v rovině | m2 | 1450 |  | 0 |  | 0 |  | 0 | 21 | 0 | 0 | 0 | 0 | 0 |  | RTS 26/ I | RTS 26/ I | 0.0035 | 5.08 |  | Práce | Běžná |  |  |  | POL1_
|  | zatravněné plochy | [25 empty] | POP
|  | Včetně dovozu vody do 10 km. | [25 empty] | POP
28 | 184807111R00 | Ochrana stromu bedněním - zřízení | m2 | 36 |  | 0 |  | 0 |  | 0 | 21 | 0 | 0.0094 | 0.34 | 0 | 0 |  | RTS 26/ I | RTS 26/ I | 0.864 | 31.1 |  | Práce | Běžná |  |  |  | POL1_
|  | Včetně řeziva. | [25 empty] | POP
|  | 9*4 |  | 36 | [23 empty] | VV | 0
29 | 184807112R00 | Ochrana stromu bedněním - odstranění | m2 | 36 |  | 0 |  | 0 |  | 0 | 21 | 0 | 0 | 0 | 0 | 0 |  | RTS 26/ I | RTS 26/ I | 0.371 | 13.36 |  | Práce | Běžná |  |  |  | POL1_
|  | Včetně řeziva. | [25 empty] | POP
30 | 185802113R00 | Hnojení umělým hnojivem v rovině | t | 0.69 |  | 0 |  | 0 |  | 0 | 21 | 0 | 0 | 0 | 0 | 0 |  | RTS 26/ I | RTS 26/ I | 21.43 | 14.79 |  | Práce | Běžná |  |  |  | POL1_
|  | stromy : (4*10)/1000*10 |  | 0.4 | [23 empty] | VV | 0
|  | zatavněné plochy : 0,290 |  | 0.29 | [23 empty] | VV | 0
31 | 185803211R00 | Uválcování trávníku v rovině | m2 | 1450 |  | 0 |  | 0 |  | 0 | 21 | 0 | 0 | 0 | 0 | 0 |  | RTS 26/ I | RTS 26/ I | 0.002 | 2.9 |  | Práce | Běžná |  |  |  | POL1_
|  | zatravněné plochy | [25 empty] | POP
32 | 185804312R00 | Zalití rostlin vodou plochy | m3 | 34 |  | 0 |  | 0 |  | 0 | 21 | 0 | 0 | 0 | 0 | 0 |  | RTS 26/ I | RTS 26/ I | 0.26 | 8.84 |  | Práce | Běžná |  |  |  | POL1_
|  | stromy : 5,00 |  | 5 | [23 empty] | VV | 0
|  | zatravněné plochy : 0,02*1450 |  | 29 | [23 empty] | VV | 0
33 | 199000002R00 | Poplatek za odběr horniny tř. 1- 4 k dalšímu využití, č. dle katal. odpadů 17 05 04 | m3 | 25 |  | 0 |  | 0 |  | 0 | 21 | 0 | 0 | 0 | 0 | 0 |  | RTS 26/ I | RTS 26/ I | 0 | 0 |  | Práce | Běžná |  |  |  | POL1_
|  | 20,00 |  | 20 | [23 empty] | VV | 0
|  | jamky pro stromy : 5,00 |  | 5 | [23 empty] | VV | 0
34 | 162701105R01 | Vodorovné přemístění výkopku z hor.1-4 do 10000 m dovoz zeminy zahradní | m3 | 40 |  | 0 |  | 0 |  | 0 | 21 | 0 | 0 | 0 | 0 | 0 |  | Vlastní | Indiv | 0.011 | 0.44 |  | Práce | Běžná |  |  |  | POL1_
35 | 162802512R01 | Příplatek k vodorov. přemístění hor.1-4 do 1000 m dovoz zeminy zahradní | m3 | 40 |  | 0 |  | 0 |  | 0 | 21 | 0 | 0 | 0 | 0 | 0 |  | Vlastní | RTS 26/ I | 0 | 0 |  | Práce | Běžná |  |  |  | POL1_
36 | 184501111R001 | Zhotovení obalu kmene z rákosové rohože, 1vrstva, v rovině | m2 | 10 |  | 0 |  | 0 |  | 0 | 21 | 0 | 0.00024 | 0 | 0 | 0 |  | Vlastní | RTS 26/ I | 0.127 | 1.27 |  | Práce | Běžná |  |  |  | POL1_
37 | 1R01 | Zhotovení závlahové mísy u soitérních dřevin v rovině pr. mísy do 1 m | kus | 10 |  | 0 |  | 0 |  | 0 | 21 | 0 | 0 | 0 | 0 | 0 |  | Vlastní | Indiv | 0 | 0 |  | Práce | Běžná |  |  |  | POL1_
38 | 1R02 | 5-ti letá pravidelná údržba stromů, vč. ořezu, oprav, ošetření a hnojení | kus | 10 |  | 0 |  | 0 |  | 0 | 21 | 0 | 0 | 0 | 0 | 0 |  | Vlastní | Indiv | 0 | 0 |  | Práce | Běžná |  |  |  | POL1_
39 | 00572410R | Směs travní parková II. mírná zátěž PROFI | kg | 75 |  | 0 |  | 0 |  | 0 | 21 | 0 | 0.001 | 0.08 | 0 | 0 | SPCM | RTS 26/ I | RTS 26/ I | 0 | 0 |  | Specifikace | Běžná |  |  |  | POL3_
40 | 0265R03 | Lípa srdčitá - Tilia cordata "rancho" - ok ve výšce 1 m nad zemí min. 16-8 cm kontejner C130 | kus | 6 |  | 0 |  | 0 |  | 0 | 21 | 0 | 0.0003 | 0 | 0 | 0 |  | Vlastní | Indiv | 0 | 0 |  | Specifikace | Běžná |  |  |  | POL3_
41 | 026605R05 | Jalovec-"blue carpet" - Juniperus | m2 | 30 |  | 0 |  | 0 |  | 0 | 21 | 0 | 0.003 | 0.09 | 0 | 0 |  | Vlastní | Indiv | 0 | 0 |  | Specifikace | Běžná |  |  |  | POL3_
42 | 026621071RR01 | Jinan dvojlaločný - Ginkgo biloba "pendula" - ok ve výšce 1m nad zemí min. 16-18 cm kontejner C130 | kus | 2 |  | 0 |  | 0 |  | 0 | 21 | 0 | 0.025 | 0.05 | 0 | 0 |  | Vlastní | Indiv | 0 | 0 |  | Specifikace | Běžná |  |  |  | POL3_
43 | 0266R04 | Modřín japonský - Larix kaempferi - ok ve výšce 1 m nad zemí min. 10cm, bal | kus | 2 |  | 0 |  | 0 |  | 0 | 21 | 0 | 0.0003 | 0 | 0 | 0 |  | Vlastní | Indiv | 0 | 0 |  | Specifikace | Běžná |  |  |  | POL3_
44 | 10371500R | Substrát zahradnický B VL | m3 | 5 |  | 0 |  | 0 |  | 0 | 21 | 0 | 0.35 | 1.75 | 0 | 0 | SPCM | RTS 26/ I | RTS 26/ I | 0 | 0 |  | Specifikace | Běžná |  |  |  | POL3_
45 | 5832011R | Zemina zahradní, netříděná | t | 76 |  | 0 |  | 0 |  | 0 | 21 | 0 | 1 | 76 | 0 | 0 | SPCM | RTS 26/ I | RTS 26/ I | 0 | 0 |  | Specifikace | Běžná |  |  |  | POL3_
|  | 40,00*1,900 |  | 76 | [23 empty] | VV | 0
Díl: | 99 | Staveništní přesun hmot |  |  |  | 0 |  | 0 |  | 0 |  | 0 |  | 0 |  | 0 |  |  |  |  | 150.75 | [6 empty] | DIL
46 | 998231311R00 | Přesun hmot pro sadovnické a krajin. úpravy do 5km | t | 78.3132 |  | 0 |  | 0 |  | 0 | 21 | 0 | 0 | 0 | 0 | 0 |  | RTS 26/ I | RTS 26/ I | 1.925 | 150.75 |  | Přesun hmot | Běžná |  |  |  | POL7_
[26 empty] | 12 | 21 | DPH
| Celkem |  |  |  |  | 0 | [19 empty] | 0 | 0 | SUM
Poznámky uchazeče k zadání
POPUZIV
END
Note on S6: Jedná se o informaci, zda se jedná o položku, která je do rozpočtu zadána z cenové soustavy RTS, nebo vlastní.
Note on T6: Jedná se o název CÚ, která je zadána u položky rozpočtu

## SO 01 VRN Pol
Položkový rozpočet | [27 empty] | #TypZaznamu#
S: |  | Novostavba multifunkčního sportovního hřiště při Gymnáziu a SPŠ Frenštát pod Radhoštěm | [25 empty] | STA
O: | SO 01 | Multifunkční sportovní hřiště | [22 empty] | STA |  |  | OBJ
R: | VRN | Vedlejší rozpočtové náklady | [25 empty] | ROZ
P.č. | Číslo položky | Název položky | MJ | Množství | Cena / MJ | Celkem | Dodávka | Dodávka celk. | Montáž | Montáž celk. | DPH | Cena s DPH | Hmotnost / MJ | Hmotnost celk.(t) | Dem. hmotnost / MJ | Dem. hmotnost celk.(t) | Ceník | Cen. soustava / platnost | Cenová úroveň | Nhod / MJ | Nhod celk. | Dodavatel | Typ položky | Stav položky
Díl: | VN | Vedlejší náklady |  |  |  | 0 |  | 0 |  | 0 |  | 0 |  | 0 |  | 0 |  |  |  |  | 0 | [6 empty] | DIL
1 | 005111021R | Vytyčení inženýrských sítí | Soubor | 1 |  | 0 |  | 0 |  | 0 | 21 | 0 | 0 | 0 | 0 | 0 |  | RTS 26/ I | Indiv | 0 | 0 |  | VRN | Běžná |  |  |  | POL99_8
|  | Zaměření a vytýčení stávajících inženýrských sítí v místě stavby z hlediska jejich ochrany při provádění stavby. | [25 empty] | POP | Zaměření a vytýčení stávajících inženýrských sítí v místě stavby z hlediska jejich ochrany při provádění stavby.
2 | 005121010R | Vybudování zařízení staveniště | Soubor | 1 |  | 0 |  | 0 |  | 0 | 21 | 0 | 0 | 0 | 0 | 0 |  | RTS 26/ I | Indiv | 0 | 0 |  | VRN | Běžná |  |  |  | POL99_8
|  | Náklady spojené se zřízením přípojek energií k objektům zařízení staveniště, vybudování případných měřících odběrných míst a zřízení, případná příprava území pro objekty zařízení staveniště a vlastní vybudování objektů zařízení staveniště. | [25 empty] | POP | Náklady spojené se zřízením přípojek energií k objektům zařízení staveniště, vybudování případných měřících odběrných míst a zřízení, případná příprava území pro objekty zařízení staveniště a vlastní vybudování objektů zařízení staveniště.
3 | 005121020R | Provoz zařízení staveniště | Soubor | 1 |  | 0 |  | 0 |  | 0 | 21 | 0 | 0 | 0 | 0 | 0 |  | RTS 26/ I | Indiv | 0 | 0 |  | VRN | Běžná |  |  |  | POL99_8
|  | Náklady na vybavení objektů zařízení staveniště, ostraha staveniště, náklady na energie spotřebované dodavatelem v rámci provozu zařízení staveniště, náklady na potřebný úklid v prostorách zařízení staveniště, náklady na nutnou údržbu a opravy na objektech zařízení staveniště a na přípojkách energií. | [25 empty] | POP | Náklady na vybavení objektů zařízení staveniště, ostraha staveniště, náklady na energie spotřebované dodavatelem v rámci provozu zařízení staveniště, náklady na potřebný úklid v prostorách zařízení staveniště, náklady na nutnou údržbu a opravy na objektech zařízení staveniště a na přípojkách energií.
4 | 005121030R | Odstranění zařízení staveniště | Soubor | 1 |  | 0 |  | 0 |  | 0 | 21 | 0 | 0 | 0 | 0 | 0 |  | RTS 26/ I | Indiv | 0 | 0 |  | VRN | Běžná |  |  |  | POL99_8
|  | Odstranění objektů zařízení staveniště včetně přípojek energií a jejich odvoz. Položka zahrnuje i náklady na úpravu povrchů po odstranění zařízení staveniště a úklid ploch, na kterých bylo zařízení staveniště provozováno. | [25 empty] | POP | Odstranění objektů zařízení staveniště včetně přípojek energií a jejich odvoz. Položka zahrnuje i náklady na úpravu povrchů po odstranění zařízení staveniště a úklid ploch, na kterých bylo zařízení staveniště provozováno.
5 | 00523 R1 | Kompletační činnost zhotovitele | Soubor | 1 |  | 0 |  | 0 |  | 0 | 21 | 0 | 0 | 0 | 0 | 0 |  | Vlastní | Indiv | 0 | 0 |  | VRN | Běžná |  |  |  | POL99_8
|  | Kompletní dokladová část dle SoD (atesty, certifikáty, prohlášení o shodě) pro předání a převzetí díla a zajištění kolaudačního souhlasu) | [25 empty] | POP | Kompletní dokladová část dle SoD (atesty, certifikáty, prohlášení o shodě) pro předání a převzetí díla a zajištění kolaudačního souhlasu)
|  | Náklady zhotovitele na vzorkování v souladu s SoD | [25 empty] | POP
|  | Náklady na revize, individuální zkoušky apod. | [25 empty] | POP
|  | Náklkady na provozní řády apod. | [25 empty] | POP
|  | Náklady na návody k obsluze a údržbě. | [25 empty] | POP
|  | Náklady na zaškolení. | [25 empty] | POP
Díl: | ON | Ostatní náklady |  |  |  | 0 |  | 0 |  | 0 |  | 0 |  | 0 |  | 0 |  |  |  |  | 0 | [6 empty] | DIL
6 | 004111020R | Vypracování projektové dokumentace | Soubor | 1 |  | 0 |  | 0 |  | 0 | 21 | 0 | 0 | 0 | 0 | 0 |  | RTS 26/ I | Indiv | 0 | 0 |  | VRN | Běžná |  |  |  | POL99_8
|  | výrobní dokumentace zhotovitele | [25 empty] | POP
7 | 00511 R | Geodetické práce | Soubor | 1 |  | 0 |  | 0 |  | 0 | 21 | 0 | 0 | 0 | 0 | 0 |  | RTS 26/ I | Indiv | 0 | 0 |  | VRN | Běžná |  |  |  | POL99_8
8 | 005211080R | Bezpečnostní a hygienická opatření na staveništi | Soubor | 1 |  | 0 |  | 0 |  | 0 | 21 | 0 | 0 | 0 | 0 | 0 |  | RTS 26/ I | Indiv | 0 | 0 |  | VRN | Běžná |  |  |  | POL99_8
|  | Náklady na ochranu staveniště před vstupem nepovolaných osob, včetně příslušného značení, náklady na osvětlení staveniště, náklady na vypracování potřebné dokumentace pro provoz staveniště z hlediska požární ochrany (požární řád a poplachová směrnice) a z hlediska provozu staveniště (provozně dopravní řád). | [25 empty] | POP | Náklady na ochranu staveniště před vstupem nepovolaných osob, včetně příslušného značení, náklady na osvětlení staveniště, náklady na vypracování potřebné dokumentace pro provoz staveniště z hlediska požární ochrany (požární řád a poplachová směrnice) a z hlediska provozu staveniště (provozně dopravní řád).
9 | 005211040R | Užívání veřejných ploch a prostranství | Soubor | 1 |  | 0 |  | 0 |  | 0 | 21 | 0 | 0 | 0 | 0 | 0 |  | RTS 26/ I | Indiv | 0 | 0 |  | VRN | Běžná |  |  |  | POL99_8
|  | Náklady a poplatky spojené s užíváním veřejných ploch a prostranství, pokud jsou stavebními pracemi nebo souvisejícími činnostmi dotčeny, a to včetně užívání ploch v souvislosti s uložením stavebního materiálu nebo stavebního odpadu. | [25 empty] | POP | Náklady a poplatky spojené s užíváním veřejných ploch a prostranství, pokud jsou stavebními pracemi nebo souvisejícími činnostmi dotčeny, a to včetně užívání ploch v souvislosti s uložením stavebního materiálu nebo stavebního odpadu.
10 | 005211020R | Ochrana stávaj. inženýrských sítí na staveništi | Soubor | 1 |  | 0 |  | 0 |  | 0 | 21 | 0 | 0 | 0 | 0 | 0 |  | RTS 26/ I | Indiv | 0 | 0 |  | VRN | Běžná |  |  |  | POL99_8
|  | Náklady na přezkoumání podkladů objednatele o stavu inženýrských sítí probíhajících staveništěm nebo dotčenými stavbou i mimo území staveniště, kontrola vytýčení jejich skutečné trasy a provedení ochranných opatření pro zabezpečení stávajících inženýrských sítí. | [25 empty] | POP | Náklady na přezkoumání podkladů objednatele o stavu inženýrských sítí probíhajících staveništěm nebo dotčenými stavbou i mimo území staveniště, kontrola vytýčení jejich skutečné trasy a provedení ochranných opatření pro zabezpečení stávajících inženýrských sítí.
|  | Zajištění aktualizace vyjádření správců sítí, v případě ukončení platnosti. | [25 empty] | POP
11 | 005241010R | Dokumentace skutečného provedení | Soubor | 1 |  | 0 |  | 0 |  | 0 | 21 | 0 | 0 | 0 | 0 | 0 |  | RTS 26/ I | Indiv | 0 | 0 |  | VRN | Běžná |  |  |  | POL99_8
|  | Náklady na vyhotovení dokumentace skutečného provedení stavby a její předání objednateli v požadované formě a požadovaném počtu. | [25 empty] | POP | Náklady na vyhotovení dokumentace skutečného provedení stavby a její předání objednateli v požadované formě a požadovaném počtu.
12 | 005261010R | Pojištění dodavatele a pojištění díla | Soubor | 1 |  | 0 |  | 0 |  | 0 | 21 | 0 | 0 | 0 | 0 | 0 |  | RTS 26/ I | Indiv | 0 | 0 |  | VRN | Běžná |  |  |  | POL99_8
|  | Náklady spojené s povinným pojištěním dodavatele nebo stavebního díla či jeho části, v rozsahu obchodních podmínek. | [25 empty] | POP | Náklady spojené s povinným pojištěním dodavatele nebo stavebního díla či jeho části, v rozsahu obchodních podmínek.
13 | ONR01 | Fotodokumentace stavby | soubor | 1 |  | 0 |  | 0 |  | 0 | 21 | 0 | 0 | 0 | 0 | 0 |  | Vlastní | Indiv | 0 | 0 |  | VRN | Běžná |  |  |  | POL99_8
|  | před zahájením stavby, v průběhu stavby a při přejímce | [25 empty] | POP
14 | ONR02 | Označení objektu - dočasný Bilboard | soubor | 1 |  | 0 |  | 0 |  | 0 | 21 | 0 | 0 | 0 | 0 | 0 |  | Vlastní | Indiv | 0 | 0 |  | VRN | Běžná |  |  |  | POL99_8
|  | min. velikost 2000 x 1000 mm, celobarevný | [25 empty] | POP
15 | ONR03 | Opatření z hlediska používání OOPP na staveništi | soubor | 1 |  | 0 |  | 0 |  | 0 | 21 | 0 | 0 | 0 | 0 | 0 |  | Vlastní | Indiv | 0 | 0 |  | VRN | Běžná |  |  |  | POL99_8
16 | ONR04 | Elektronický stavební deník | soubor | 1 |  | 0 |  | 0 |  | 0 | 21 | 0 | 0 | 0 | 0 | 0 |  | Vlastní | Indiv | 0 | 0 |  | VRN | Běžná |  |  |  | POL99_8
[26 empty] | 12 | 21 | DPH
| Celkem |  |  |  |  | 0 | [19 empty] | 0 | 0 | SUM
Poznámky uchazeče k zadání
POPUZIV
END
Note on S6: Jedná se o informaci, zda se jedná o položku, která je do rozpočtu zadána z cenové soustavy RTS, nebo vlastní.
Note on T6: Jedná se o název CÚ, která je zadána u položky rozpočtu