## Pokyny pro vyplnění
Pokyny pro vyplnění
Ve všech listech tohoto souboru můžete měnit pouze buňky s modrým pozadím. Jedná se o tyto údaje : - údaje o firmě - jednotkové ceny položek zadané na maximálně dvě desetinná místa

## Stavba
#RTSROZP# | Soupis stavebních prací, dodávek a služeb
| Stavba: |  | 2026DE615 | Střední zahradnická škola, Ostrava
| Objekt: |  | SO01 | Žákovská 288/20, kotelna
299 | Rozpočet: |  | 202 | Rekonstrukce střešní plyn. kotelny
| Zadavatel |  | Střední zahradnická škola, Ostrava, příspěvková organizace |  |  |  | IČO: | 00602027
|  |  | Žákovská 288/20 |  |  |  | DIČ: | CZ00602027
|  |  | 70900 | Ostrava - Hulváky
| Projektant: | [5 empty] | IČO:
DIČ:
| Zhotovitel: | [5 empty] | IČO:
DIČ:
Vypracoval:
| Rozpis ceny | [6 empty] | Celkem
HSV | HSV | [6 empty] | 0
PSV | PSV | [6 empty] | 0
MON | MON | [6 empty] | 0
VN | Vedlejší náklady | [6 empty] | 0
ON | Ostatní náklady | [6 empty] | 0
| Celkem | [6 empty] | 0
Rekapitulace daní
| Základ pro sníženou DPH |  |  | 12 | % | 0 |  |  | CZK
| Snížená DPH |  |  | 12 | % | 0 |  |  | CZK
| Základ pro základní DPH |  |  | 21 | % | 0 |  |  | CZK
| Základní DPH |  |  | 21 | % | 0 |  |  | CZK
0 | Zaokrouhlení |  |  |  |  | 0 |  |  | CZK
0 | Cena celkem bez DPH |  |  |  |  | 0 |  |  | CZK
| Cena celkem s DPH |  |  |  |  | 0 |  |  | CZK
|  | v |  |  | dne
|  |  | Za zhotovitele |  |  |  | Za objednatele
Rekapitulace dílčích částí
#CASTI>> | Číslo | Název |  |  | Základ pro sníženou DPH | Základ pro základní DPH | DPH celkem | Cena celkem | %
1 | Stavba |  |  |  | 0 | 0 |  | 0
2 |  | Stavební objekt
2 | SO01 | Žákovská 288/20, kotelna |  |  | 0 | 0 |  | 0
3 | 202 | Rekonstrukce střešní plyn. kotelny |  |  | 0 | 0 |  | 0
| Celkem za stavbu |  |  |  | 0 | 0 | 0 | 0 | 0
#POPS | Popis stavby: 2026DE615 - Střední zahradnická škola, Ostrava
#POPO | Popis objektu: SO01 - Žákovská 288/20, kotelna
#POPR | Popis rozpočtu: 202 - Rekonstrukce střešní plyn. kotelny
Rekapitulace dílů
| Číslo | Název |  |  | Typ dílu |  |  | Celkem | %
| 61 | Úpravy povrchů vnitřní |  |  | HSV |  |  | 0
| 95 | Dokončovací konstrukce na pozemních stavbách |  |  | HSV |  |  | 0
| 713 | Izolace tepelné |  |  | PSV |  |  | 0
| 721 | Vnitřní kanalizace |  |  | PSV |  |  | 0
| 722 | Vnitřní vodovod |  |  | PSV |  |  | 0
| 723 | Vnitřní plynovod |  |  | PSV |  |  | 0
| 725 | Zařizovací předměty |  |  | PSV |  |  | 0
| 731 | Kotelny |  |  | PSV |  |  | 0
| 732 | Strojovny |  |  | PSV |  |  | 0
| 733 | Rozvod potrubí |  |  | PSV |  |  | 0
| 734 | Armatury |  |  | PSV |  |  | 0
| 764 | Konstrukce klempířské-Odkouření |  |  | PSV |  |  | 0
| 767 | Konstrukce zámečnické |  |  | PSV |  |  | 0
| 783 | Nátěry |  |  | PSV |  |  | 0
| 784 | Malby |  |  | PSV |  |  | 0
| M21 | Elektromontáže |  |  | MON |  |  | 0
| M36 | Montáže měřících a regulačních zařízení |  |  | MON |  |  | 0
| M99 | Ostatní práce "M" |  |  | MON |  |  | 0
| M22 | Montáž sdělovací a zabezp. techniky |  |  | PSU |  |  | 0
| ON | Ostatní náklady |  |  | ON |  |  | 0
| Cena celkem | [6 empty] | 0 | 0
Note on D11: Název
Note on I11: IČO
Note on D12: Ulice
Note on I12: DIČ
Note on D13: PSČ
Note on E13: Místo

## VzorPolozky (hidden)
Položkový rozpočet
S:
O:
R:

## SO01 202 Pol
Položkový soupis prací a dodávek | [27 empty] | #TypZaznamu#
S: | 2026DE615 | Střední zahradnická škola, Ostrava | [25 empty] | STA
O: | SO01 | Žákovská 288/20, kotelna | [22 empty] | STA |  |  | OBJ
R: | 202 | Rekonstrukce střešní plyn. kotelny | [25 empty] | ROZ
P.č. | Číslo položky | Název položky | MJ | Množství | Cena / MJ | Celkem | Dodávka | Dodávka celk. | Montáž | Montáž celk. | DPH | Cena s DPH | Hmotnost / MJ | Hmotnost celk.(t) | Dem. hmotnost / MJ | Dem. hmotnost celk.(t) | Ceník | Cen. soustava / platnost | Cenová úroveň | Nhod / MJ | Nhod celk. | Dodavatel | Typ položky | Stav položky
Díl: | 61 | Úpravy povrchů vnitřní |  |  |  | 0 |  | 0 |  | 0 |  | 0 |  | 0.09 |  | 0 |  |  |  |  | 2.87 | [6 empty] | DIL
1 | 612401291R00 | Omítky malých ploch vnitřních stěn přes 0,09 do 0,25 m2, vápennou štukovou omítkou | kus | 4 |  | 0 |  | 0 |  | 0 | 21 | 0 | 0.01278 | 0.05 | 0 | 0 | 801-4 | RTS 26/ I | RTS 26/ I | 0.35813 | 1.43 |  | Práce | Běžná |  |  |  | POL1_
|  | jakoukoliv maltou, z pomocného pracovního lešení o výšce podlahy do 1900 mm a pro zatížení do 1,5 kPa, | [25 empty] | SPI | jakoukoliv maltou, z pomocného pracovního lešení o výšce podlahy do 1900 mm a pro zatížení do 1,5 kPa,
2 | 612401291RT2 | Omítky malých ploch vnitřních stěn přes 0,09 do 0,25 m2, vápennou štukovou omítkou | kus | 4 |  | 0 |  | 0 |  | 0 | 21 | 0 | 0.00887 | 0.04 | 0 | 0 | 801-4 | RTS 26/ I | RTS 26/ I | 0.35974 | 1.44 |  | Práce | Běžná |  |  |  | POL1_
|  | jakoukoliv maltou, z pomocného pracovního lešení o výšce podlahy do 1900 mm a pro zatížení do 1,5 kPa, | [25 empty] | SPI | jakoukoliv maltou, z pomocného pracovního lešení o výšce podlahy do 1900 mm a pro zatížení do 1,5 kPa,
Díl: | 95 | Dokončovací konstrukce na pozemních stavbách |  |  |  | 0 |  | 0 |  | 0 |  | 0 |  | 0 |  | 0 |  |  |  |  | 22.94 | [6 empty] | DIL
3 | 952901111R00 | Vyčištění budov a ostatních objektů budov bytové nebo občanské výstavby - zametení a umytí podlah, dlažeb, obkladů, schodů v místnostech, chodbách a schodištích, vyčištění a umytí oken, dveří s rámy, zárubněmi, umytí a vyčištění jiných zasklených a natíraných ploch a zařizovacích předmětů před předáním do užívání světlá výška podlaží do 4 m | m2 | 74 |  | 0 |  | 0 |  | 0 | 21 | 0 | 4e-05 | 0 | 0 | 0 | 801-1 | RTS 26/ I | RTS 26/ I | 0.31 | 22.94 |  | Práce | Běžná |  |  |  | POL1_
|  | kotelna 34 | [25 empty] | POP
|  | schodiště 40 | [25 empty] | POP
Díl: | 713 | Izolace tepelné |  |  |  | 0 |  | 0 |  | 0 |  | 0 |  | 0.07 |  | 0 |  |  |  |  | 7.37 | [6 empty] | DIL
4 | 713492431R0A | Montáž tepelné izolace potrubí, min vlna, Al folie do DN80 | m | 67 |  | 0 |  | 0 |  | 0 | 21 | 0 | 0.00027 | 0.02 | 0 | 0 |  | Vlastní | Indiv | 0.11 | 7.37 |  | Práce | Běžná |  |  |  | POL1_
5 | 631547216RB | Pouzdro izolační potrubní d28-48/30s Al kašírovaním | m | 57 |  | 0 |  | 0 |  | 0 | 21 | 0 | 0.00067 | 0.04 | 0 | 0 |  | Vlastní | RTS 26/ I | 0 | 0 |  | Specifikace | Běžná |  |  |  | POL3_
6 | 631547222R | Výrobek izolační pro instalace z minerální vlny (MW) tvar: pouzdro; s podélným nářezem; vnitřní d = 76 mm; tl = 40 mm; povrchová úprava: hliníková fólie se skleněnou mřížkou; OH = 100 kg/m3; provozní teplota do 250 °C | m | 10 |  | 0 |  | 0 |  | 0 | 21 | 0 | 0.00104 | 0.01 | 0 | 0 | SPCM | RTS 26/ I | RTS 26/ I | 0 | 0 |  | Specifikace | Běžná |  |  |  | POL3_
Díl: | 721 | Vnitřní kanalizace |  |  |  | 0 |  | 0 |  | 0 |  | 0 |  | 0 |  | 0 |  |  |  |  | 3.84 | [6 empty] | DIL
7 | 721176101R00 | Potrubí HT připojovací vnější průměr D 32 mm, tloušťka stěny 1,8 mm, DN 30 | m | 12 |  | 0 |  | 0 |  | 0 | 21 | 0 | 0.00033 | 0 | 0 | 0 | 800-721 | RTS 26/ I | RTS 26/ I | 0.32 | 3.84 |  | Práce | Běžná |  |  |  | POL1_
|  | včetně tvarovek, objímek. Bez zednických výpomocí. | [25 empty] | SPI
|  | kondenzát z kotlů | [25 empty] | POP
Díl: | 722 | Vnitřní vodovod |  |  |  | 0 |  | 0 |  | 0 |  | 0 |  | 0.02 |  | 0 |  |  |  |  | 15.12 | [6 empty] | DIL
8 | 722172711R00 | Potrubí z plastických hmot polypropylenové potrubí PP-R, D 20 mm, s 2,8 mm, PN 16, polyfúzně svařované, bez zednických výpomocí | m | 12 |  | 0 |  | 0 |  | 0 | 21 | 0 | 0.00041 | 0 | 0 | 0 | 800-721 | RTS 26/ I | RTS 26/ I | 0.26 | 3.12 |  | Práce | Běžná |  |  |  | POL1_
|  | včetně tvarovek, bez zednických výpomocí | [25 empty] | SPI
9 | 722172713R00 | Potrubí z plastických hmot polypropylenové potrubí PP-R, D 32 mm, s 4,4 mm, PN 16, polyfúzně svařované, bez zednických výpomocí | m | 7 |  | 0 |  | 0 |  | 0 | 21 | 0 | 0.00072 | 0.01 | 0 | 0 | 800-721 | RTS 26/ I | RTS 26/ I | 0.3328 | 2.33 |  | Práce | Běžná |  |  |  | POL1_
|  | včetně tvarovek, bez zednických výpomocí | [25 empty] | SPI
10 | 722172714R00 | Potrubí z plastických hmot polypropylenové potrubí PP-R, D 40 mm, s 5,5 mm, PN 16, polyfúzně svařované, bez zednických výpomocí | m | 2 |  | 0 |  | 0 |  | 0 | 21 | 0 | 0.00103 | 0 | 0 | 0 | 800-721 | RTS 26/ I | RTS 26/ I | 0.3847 | 0.77 |  | Práce | Běžná |  |  |  | POL1_
|  | včetně tvarovek, bez zednických výpomocí | [25 empty] | SPI
11 | 722181213RT8 | Izolace vodovodního potrubí návleková z trubic z pěnového polyetylenu, tloušťka stěny 13 mm, d 25 mm | m | 12 |  | 0 |  | 0 |  | 0 | 21 | 0 | 7e-05 | 0 | 0 | 0 | 800-721 | RTS 26/ I | RTS 26/ I | 0.129 | 1.55 |  | Práce | Běžná |  |  |  | POL1_
|  | V položce je kalkulována dodávka izolační trubice, spon a lepicí pásky. | [25 empty] | POP
12 | 722181213RV9 | Izolace vodovodního potrubí návleková z trubic z pěnového polyetylenu, tloušťka stěny 13 mm, d 40 mm | m | 7 |  | 0 |  | 0 |  | 0 | 21 | 0 | 0.00012 | 0 | 0 | 0 | 800-721 | RTS 26/ I | RTS 26/ I | 0.157 | 1.1 |  | Práce | Běžná |  |  |  | POL1_
|  | V položce je kalkulována dodávka izolační trubice, spon a lepicí pásky. | [25 empty] | POP
13 | 722181213RW4 | Izolace vodovodního potrubí návleková z trubic z pěnového polyetylenu, tloušťka stěny 13 mm, d 48 mm | m | 2 |  | 0 |  | 0 |  | 0 | 21 | 0 | 0.00015 | 0 | 0 | 0 | 800-721 | RTS 26/ I | RTS 26/ I | 0.17 | 0.34 |  | Práce | Běžná |  |  |  | POL1_
|  | V položce je kalkulována dodávka izolační trubice, spon a lepicí pásky. | [25 empty] | POP
14 | 722235122R00 | Kohout kulový, mosazný, vnitřní-vnitřní závit, DN 20, PN 42 | kus | 2 |  | 0 |  | 0 |  | 0 | 21 | 0 | 0.00037 | 0 | 0 | 0 | 800-721 | RTS 26/ I | RTS 26/ I | 0.207 | 0.41 |  | Práce | Běžná |  |  |  | POL1_
15 | 722235123R00 | Kohout kulový, mosazný, vnitřní-vnitřní závit, DN 25, PN 35 | kus | 1 |  | 0 |  | 0 |  | 0 | 21 | 0 | 0.00066 | 0 | 0 | 0 | 800-721 | RTS 26/ I | RTS 26/ I | 0.227 | 0.23 |  | Práce | Běžná |  |  |  | POL1_
16 | 722235522R00 | Filtr vodovodní, mosazný, vnitřní-vnitřní závit , DN 20, PN 20, včetně dodávky materiálu | kus | 1 |  | 0 |  | 0 |  | 0 | 21 | 0 | 0.0004 | 0 | 0 | 0 | 800-721 | RTS 26/ I | RTS 26/ I | 0.207 | 0.21 |  | Práce | Běžná |  |  |  | POL1_
17 | 722262211R00 | Vodoměr závitový, vícevtokový, mokroběžný, DN 20, pro teplotu vody do 40 °C, montáž horizontálně , jmenovitý průtok 2,5 m3/hod, , | kus | 2 |  | 0 |  | 0 |  | 0 | 21 | 0 | 0.00478 | 0.01 | 0 | 0 | 800-721 | RTS 26/ I | RTS 26/ I | 0.393 | 0.79 |  | Práce | Běžná |  |  |  | POL1_
18 | 722280106R00 | Tlaková zkouška vodovodního potrubí do DN 32 | m | 32 |  | 0 |  | 0 |  | 0 | 21 | 0 | 0 | 0 | 0 | 0 | 800-721 | RTS 26/ I | RTS 26/ I | 0.029 | 0.93 |  | Práce | Běžná |  |  |  | POL1_
|  | Včetně dodávky vody, uzavření a zabezpečení konců potrubí. | [25 empty] | POP
19 | 722290234R00 | Proplach a dezinfekce vodovodního potrubí do DN 80 | m | 32 |  | 0 |  | 0 |  | 0 | 21 | 0 | 1e-05 | 0 | 0 | 0 | 800-721 | RTS 26/ I | RTS 26/ I | 0.062 | 1.98 |  | Práce | Běžná |  |  |  | POL1_
|  | Včetně dodání desinfekčního prostředku. | [25 empty] | POP
20 | 722222125RBA | Tlaková expanz nádoba 25l pro pitnou vodu s připoj.armaturou 3/4" | kus | 1 |  | 0 |  | 0 |  | 0 | 21 | 0 | 0.00023 | 0 | 0 | 0 |  | Vlastní | Indiv | 0.05 | 0.05 |  | Práce | Běžná |  |  |  | POL1_
21 | 722234233RBA | Úpravna vody fyzikální na bázi galvan.mokr.článku, G 1" | kus | 1 |  | 0 |  | 0 |  | 0 | 21 | 0 | 0.001 | 0 | 0 | 0 |  | Vlastní | Indiv | 0.227 | 0.23 |  | Práce | Běžná |  |  |  | POL1_
|  | - zásobník TeV | [25 empty] | POP
|  | zabraňuje tvorbě vodního kamene a koroze | [25 empty] | POP
|  | prodlužuje životnost topných zařízení a sanitárního vybavení | [25 empty] | POP
|  | nevyžaduje obsluhu ani žádnou údržbu | [25 empty] | POP
|  | chrání potrubní systém před výskytem bakterií | [25 empty] | POP
|  | nepotřebuje externí elektrickou energii | [25 empty] | POP
|  | nevyužívá žádné chemické látky | [25 empty] | POP
|  | má minimální tlakové ztráty - nesnižuje průtok vody | [25 empty] | POP
|  | antibakteriální účinek | [25 empty] | POP
22 | 722234250RBA | Cirkulační čerpadlo pro TeV typu DN15-25, H-6m, atest pitna voda, 3 m3/h | kus | 1 |  | 0 |  | 0 |  | 0 | 21 | 0 | 0 | 0 | 0 | 0 |  | Vlastní | Indiv | 0 | 0 |  | Práce | Běžná |  |  |  | POL1_
|  | zásobník TeV | [25 empty] | POP
23 | 722235531R00 | Filtr, vodovodní, vnitřní-vnitřní závit, min 100um, DN 15 | kus | 1 |  | 0 |  | 0 |  | 0 | 21 | 0 | 0.0003 | 0 | 0 | 0 |  | Vlastní | Indiv | 0.17 | 0.17 |  | Práce | Běžná |  |  |  | POL1_
|  | doplnovani vody do systému UT | [25 empty] | POP
24 | 722235533RBA | Filtr na st vodu DN25, min 100um, s odkalením k zásobníku TeV | kus | 1 |  | 0 |  | 0 |  | 0 | 21 | 0 | 0 | 0 | 0 | 0 |  | Vlastní | Indiv | 0 | 0 |  | Práce | Běžná |  |  |  | POL1_
25 | 722235570R00 | Demineralizační jednotka pro úpravu topné vody k doplnování | kus | 1 |  | 0 |  | 0 |  | 0 | 21 | 0 | 0.00078 | 0 | 0 | 0 |  | Vlastní | Indiv | 0.17 | 0.17 |  | Práce | Běžná |  |  |  | POL1_
|  | Určené pro úpravu napouštěcí vody do topných a chladicích systémů | [25 empty] | POP
|  | Demineralizační kapacita 2000 l vody 1°dH, 8l/min | [25 empty] | POP
|  | Demineralizační jednotka | [25 empty] | POP
|  | Držák na stěnu, Klíč | [25 empty] | POP
|  | Náplň do demineralizační jednotky | [25 empty] | POP
26 | 722235801R00 | Potrubní oddělovač dle EN1717 , DN 15 | kus | 1 |  | 0 |  | 0 |  | 0 | 21 | 0 | 0.00092 | 0 | 0 | 0 |  | Vlastní | Indiv | 0.37 | 0.37 |  | Práce | Běžná |  |  |  | POL1_
27 | 722235811RBA | Automatické dopouštěcí zařízení upravené vody 1,0-1,2bar, DN 15 vč ukazetele tlaku | kus | 1 |  | 0 |  | 0 |  | 0 | 21 | 0 | 0.00092 | 0 | 0 | 0 |  | Vlastní | Indiv | 0.372 | 0.37 |  | Práce | Běžná |  |  |  | POL1_
28 | 998722204R00 | Přesun hmot pro vnitřní vodovod v objektech výšky do 36 m | % |  |  | 0 |  | 0 |  | 0 | 21 | 0 | 0 | 0 | 0 | 0 | 800-721 | RTS 26/ I | RTS 26/ I | 0 | 0 |  | Přesun hmot | Běžná |  |  |  | POL7_
|  | vodorovně do 50 m | [25 empty] | SPI
Díl: | 723 | Vnitřní plynovod |  |  |  | 0 |  | 0 |  | 0 |  | 0 |  | 0.08 |  | 0.14 |  |  |  |  | 14.71 | [6 empty] | DIL
29 | 723131101R00 | Potrubí z trubek z uhlíkové oceli spojovaných lisováním d 15 x 1,5 mm, s těsněním EPDM | m | 8 |  | 0 |  | 0 |  | 0 | 21 | 0 | 0.00053 | 0 | 0 | 0 | 800-721 | RTS 26/ I | RTS 26/ I | 0.312 | 2.5 |  | Práce | Běžná |  |  |  | POL1_
|  | montáž a dodávka potrubí a tvarovek, ukotvení potrubí do zdi nebo do stropu, montážní lešení | [25 empty] | SPI
|  | odvětrání BAP - změna trasy | [25 empty] | POP
30 | 723150806R00 | Demontáž potrubí svařovaného z trubek hladkých D 219 mm | m | 4 |  | 0 |  | 0 |  | 0 | 21 | 0 | 0.00075 | 0 | 0.03534 | 0.14 | 800-721 | RTS 26/ I | RTS 26/ I | 0.082 | 0.33 |  | Práce | Běžná |  |  |  | POL1_
31 | 723150313R00 | Potrubí ocelové hladké černé svařované D 76 mm, s 3,2 mm | m | 8 |  | 0 |  | 0 |  | 0 | 21 | 0 | 0.01005 | 0.08 | 0 | 0 | 800-721 | RTS 26/ I | RTS 26/ I | 0.56 | 4.48 |  | Práce | Běžná |  |  |  | POL1_
|  | uprava stávajícího potrubí k plynovému rozdělovači kotlů | [25 empty] | POP
32 | 723150342R00 | Zhotovení redukce kováním 1DN, DN 40/25 | kus | 1 |  | 0 |  | 0 |  | 0 | 21 | 0 | 0.00115 | 0 | 0 | 0 | 800-721 | RTS 26/ I | RTS 26/ I | 0.651 | 0.65 |  | Práce | Běžná |  |  |  | POL1_
33 | 723150344R00 | Zhotovení redukce kováním 1DN, DN 65/40 | kus | 2 |  | 0 |  | 0 |  | 0 | 21 | 0 | 0.00178 | 0 | 0 | 0 | 800-721 | RTS 26/ I | RTS 26/ I | 1 | 2 |  | Práce | Běžná |  |  |  | POL1_
34 | 723150345R00 | Zhotovení redukce kováním 1DN, DN 80/50 | kus | 1 |  | 0 |  | 0 |  | 0 | 21 | 0 | 0.0024 | 0 | 0 | 0 | 800-721 | RTS 26/ I | RTS 26/ I | 1.354 | 1.35 |  | Práce | Běžná |  |  |  | POL1_
35 | 723190901R00 | Opravy plynovodního potrubí doplňkové práce uzavření nebo otevření plynového potrubí při opravách | kus | 4 |  | 0 |  | 0 |  | 0 | 21 | 0 | 0 | 0 | 0 | 0 | 800-721 | RTS 26/ I | RTS 26/ I | 0.064 | 0.26 |  | Práce | Běžná |  |  |  | POL1_
36 | 723190907R00 | Opravy plynovodního potrubí doplňkové práce odvzdušnění a napuštění plynového potrubí | m | 10 |  | 0 |  | 0 |  | 0 | 21 | 0 | 0 | 0 | 0 | 0 | 800-721 | RTS 26/ I | RTS 26/ I | 0.062 | 0.62 |  | Práce | Běžná |  |  |  | POL1_
37 | 723190909R00 | Opravy plynovodního potrubí doplňkové práce neúřední tlaková zkouška dosavadního potrubí | kus | 2 |  | 0 |  | 0 |  | 0 | 21 | 0 | 0 | 0 | 0 | 0 | 800-721 | RTS 26/ I | RTS 26/ I | 0.482 | 0.96 |  | Práce | Běžná |  |  |  | POL1_
38 | 723190917R00 | Opravy plynovodního potrubí navaření odbočky na potrubí DN 50 | kus | 1 |  | 0 |  | 0 |  | 0 | 21 | 0 | 0.00025 | 0 | 0 | 0 | 800-721 | RTS 26/ I | RTS 26/ I | 0.576 | 0.58 |  | Práce | Běžná |  |  |  | POL1_
39 | 723225114R00 | Ventil vzorkovací přímý, mosazný, vnější závit, DN 15, včetně dodávky materiálu | kus | 1 |  | 0 |  | 0 |  | 0 | 21 | 0 | 0.0002 | 0 | 0 | 0 | 800-721 | RTS 26/ I | RTS 26/ I | 0.145 | 0.15 |  | Práce | Běžná |  |  |  | POL1_
40 | 723235111R00 | Kohout kulový , mosazný, závit vnitřní-vnitřní, DN 15, PN 8, včetně dodávky materiálu | kus | 2 |  | 0 |  | 0 |  | 0 | 21 | 0 | 0.00023 | 0 | 0 | 0 | 800-721 | RTS 26/ I | RTS 26/ I | 0.166 | 0.33 |  | Práce | Běžná |  |  |  | POL1_
41 | 723235213R00 | Kohout kulový , mosazný, závit vnitřní-vnitřní, DN 15, PN 5, včetně dodávky materiálu | kus | 3 |  | 0 |  | 0 |  | 0 | 21 | 0 | 0.0002 | 0 | 0 | 0 | 800-721 | RTS 26/ I | RTS 26/ I | 0.166 | 0.5 |  | Práce | Běžná |  |  |  | POL1_
42 | 31630574R | Koleno ocelové úhel = 90,0 °; materiál: uhlíková ocel; značka: S235JR (1.0038); de = 76,1 mm; PN 25; teplota média -20 až 120 °C | kus | 4 |  | 0 |  | 0 |  | 0 | 21 | 0 | 0.00078 | 0 | 0 | 0 | SPCM | RTS 26/ I | RTS 26/ I | 0 | 0 |  | Specifikace | Běžná |  |  |  | POL3_
43 | 998723204R00 | Přesun hmot pro vnitřní plynovod v objektech výšky do 36 m | % |  |  | 0 |  | 0 |  | 0 | 21 | 0 | 0 | 0 | 0 | 0 | 800-721 | RTS 26/ I | RTS 26/ I | 0 | 0 |  | Přesun hmot | Běžná |  |  |  | POL7_
|  | vodorovně do 50 m | [25 empty] | SPI
Díl: | 725 | Zařizovací předměty |  |  |  | 0 |  | 0 |  | 0 |  | 0 |  | 0.08 |  | 0 |  |  |  |  | 0.51 | [6 empty] | DIL
44 | 7255341200RAI | Zásobník TeV 200 s výměníkem, smaltovaný, izolace, tř C vč montáže | soubor | 1 |  | 0 |  | 0 |  | 0 | 21 | 0 | 0.08 | 0.08 | 0 | 0 |  | Vlastní | Indiv | 0.51 | 0.51 |  | Práce | Běžná |  |  |  | POL1_
|  | zásobník TeV 200 | [25 empty] | POP
|  | pojistný tlak 0,6MPa | [25 empty] | POP
|  | pojistný ventil na 6bar součástí | [25 empty] | POP
|  | objem vč výměníku min 166l | [25 empty] | POP
|  | výměník min 2m2 | [25 empty] | POP
|  | Energetická třída min C | [25 empty] | POP
|  | pasivní anoda vyměnitelná | [25 empty] | POP
45 | 998725204R00 | Přesun hmot pro zařizovací předměty v objektech výšky do 36 m | % |  |  | 0 |  | 0 |  | 0 | 21 | 0 | 0 | 0 | 0 | 0 | 800-721 | RTS 26/ I | RTS 26/ I | 0 | 0 |  | Přesun hmot | Běžná |  |  |  | POL7_
|  | vodorovně do 50 m | [25 empty] | SPI
Díl: | 731 | Kotelny |  |  |  | 0 |  | 0 |  | 0 |  | 0 |  | 2.33 |  | 13.99 |  |  |  |  | 195.2 | [6 empty] | DIL
46 | 731201813R00 | Demontáž kotlů ocelových žárotrubných skříňových s polomechanickým roštem o výkonu přes 75 do 120 kW | kus | 3 |  | 0 |  | 0 |  | 0 | 21 | 0 | 0.62 | 1.86 | 1.06 | 3.18 | 800-731 | RTS 26/ I | RTS 26/ I | 10.47 | 31.41 |  | Práce | Běžná |  |  |  | POL1_
47 | 731341140R00 | Hadice napouštěcí pryžové D 20/28 | m | 15 |  | 0 |  | 0 |  | 0 | 21 | 0 | 0.00051 | 0.01 | 0 | 0 | 800-731 | RTS 26/ I | RTS 26/ I | 0.031 | 0.47 |  | Práce | Běžná |  |  |  | POL1_
48 | 731391811R00 | Vypouštění vody z kotlů do kanalizace samospádem, o výhřevné ploše kotlů do 5 m2 | kus | 3 |  | 0 |  | 0 |  | 0 | 21 | 0 | 0 | 0 | 0 | 0 | 800-731 | RTS 26/ I | RTS 26/ I | 0.53 | 1.59 |  | Práce | Běžná |  |  |  | POL1_
49 | 731201835RBA | Demontáže části technologie v kotelně | soubor | 1 |  | 0 |  | 0 |  | 0 | 21 | 0 | 0.00915 | 0.01 | 10.81 | 10.81 |  | Vlastní | Indiv | 78.82 | 78.82 |  | Práce | Běžná |  |  |  | POL1_
|  | rozdělovač/sběrač vč OK | [25 empty] | POP
|  | expanzní nádoby | [25 empty] | POP
|  | potrubí DN80 kotlový okruh | [25 empty] | POP
|  | trojcestné ventily na topných větvích | [25 empty] | POP
|  | ventily a filtry | [25 empty] | POP
|  | akumulační nádoba s výměníkem AL | [25 empty] | POP
|  | potrubní přípojky plynové a topné dle PD | [25 empty] | POP
|  | stávající kouřovody | [25 empty] | POP
50 | 731249129RAI100 | Montáž kotle závěsného kondenzačního na kapalná paliva/plyn do 100 kW | soubor | 2 |  | 0 |  | 0 |  | 0 | 21 | 0 | 0.00062 | 0 | 0 | 0 |  | Vlastní | Indiv | 10.53 | 21.06 |  | Práce | Běžná |  |  |  | POL1_
51 | 731249135RAI | Montáž Anuloidu DN65 | ks | 1 |  | 0 |  | 0 |  | 0 | 21 | 0 | 0.00046 | 0 | 0 | 0 |  | Vlastní | Indiv | 6.63 | 6.63 |  | Práce | Běžná |  |  |  | POL1_
52 | 731249137RAI | Montáž nosné konstrukce | soubor | 1 |  | 0 |  | 0 |  | 0 | 21 | 0 | 0.0005 | 0 | 0 | 0 |  | Vlastní | Indiv | 7.52 | 7.52 |  | Práce | Běžná |  |  |  | POL1_
53 | 731249139RAI | Montáž modulačních čerpadel s hydraul příslušenstvím | soubor | 2 |  | 0 |  | 0 |  | 0 | 21 | 0 | 0.0005 | 0 | 0 | 0 |  | Vlastní | RTS 26/ I | 7.52 | 15.04 |  | Práce | Běžná |  |  |  | POL1_
54 | 731391830RAI | Montáž neutralizačního filtru a přečerpávacího čerpadla | soubor | 1 |  | 0 |  | 0 |  | 0 | 21 | 0 | 0 | 0 | 0 | 0 |  | Vlastní | RTS 26/ I | 4.368 | 4.37 |  | Práce | Běžná |  |  |  | POL1_
55 | 43632450R | Filtr neutralizační; pro neutralizaci kondenzátu odváděného z kondenzačních kotlů do 800 kW; délka x šířka x výška - 563 x 308 x 220 mm; přípojení napojovací dimenze vstupu/výstupu 5/4" M; plastový | kus | 1 |  | 0 |  | 0 |  | 0 | 21 | 0 | 0.005 | 0.01 | 0 | 0 | SPCM | RTS 26/ I | RTS 26/ I | 0 | 0 |  | Specifikace | Běžná |  |  |  | POL3_
56 | 4841736010RAI | Kotel závěsný kondenzační do 100kW vč dopravy na místo montáže | kus | 2 |  | 0 |  | 0 |  | 0 | 21 | 0 | 0.141 | 0.28 | 0 | 0 |  | Vlastní | Indiv | 0 | 0 |  | Specifikace | Běžná |  |  |  | POL3_
|  | Plynový kondenzační kotel závěsný z důvodu hmotnosti a manipulace | [25 empty] | POP
|  | výkon kotle (80/60) 21-86kW | [25 empty] | POP
|  | nerez hořák s předsměšovaným spalovaním | [25 empty] | POP
|  | NOx-6 | [25 empty] | POP
|  | řízení výkonu kotlového čerpadla 0-10V nebo PWM | [25 empty] | POP
|  | Účinnost při výkonu 30% a 30°C min 108,1% | [25 empty] | POP
57 | 48466204R | Nádoba expanzní s membránou; provedení: stojaté; objem = 35 l; v = 466 mm; d = 376 mm; připojení: R 3/4"; max. provozní tlak = 4 bar | kus | 1 |  | 0 |  | 0 |  | 0 | 21 | 0 | 0.0056 | 0.01 | 0 | 0 | SPCM | RTS 26/ I | RTS 26/ I | 0 | 0 |  | Specifikace | Běžná |  |  |  | POL3_
58 | 48466261RAI | Čerpadlo modulační řízené kotlem vč mont přísl., Q jmen dT=20°C 3,9 m3/h | kus | 2 |  | 0 |  | 0 |  | 0 | 21 | 0 | 0.01328 | 0.03 | 0 | 0 |  | Vlastní | Indiv | 0 | 0 |  | Specifikace | Běžná |  |  |  | POL3_
59 | 484664506RBI | Anuloid-Hydraulický vyrovnávač tlaků, DN65 vč izolace a odvzdušnění | kus | 1 |  | 0 |  | 0 |  | 0 | 21 | 0 | 0.118 | 0.12 | 0 | 0 |  | Vlastní | Indiv | 0 | 0 |  | Specifikace | Běžná |  |  |  | POL3_
60 | 484877380RAI | Nosná konstrukce pro kotly a kotlové hydraul příslušenství | Soubor | 1 |  | 0 |  | 0 |  | 0 | 21 | 0 | 0 | 0 | 0 | 0 |  | Vlastní | Indiv | 0 | 0 |  | Specifikace | Běžná |  |  |  | POL3_
|  | Horizontální příčniky | [25 empty] | POP
|  | Vertikální stojny s podpěrou | [25 empty] | POP
|  | Pravý a levý nosník kolektoru | [25 empty] | POP
61 | 484877390RAI | Hydraulické příslušenství pro nosnou konstrukci | soubor | 1 |  | 0 |  | 0 |  | 0 | 21 | 0 | 0 | 0 | 0 | 0 |  | Vlastní | Indiv | 0 | 0 |  | Specifikace | Běžná |  |  |  | POL3_
|  | Kolektor topení pro 2 kotle | [25 empty] | POP
|  | Kolektor plynu | [25 empty] | POP
|  | Záslepky kolektoru | [25 empty] | POP
|  | Propojovací sady kotlů vč uzávěrů a pojistných ventilů na 3bar | [25 empty] | POP
|  | Izolace | [25 empty] | POP
62 | 998731102R00 | Přesun hmot pro kotelny umístěné ve výšce (hloubce) do 12 m | t | 2.3172 |  | 0 |  | 0 |  | 0 | 21 | 0 | 0 | 0 | 0 | 0 | 800-731 | RTS 26/ I | RTS 26/ I | 12.207 | 28.29 |  | Přesun hmot | Běžná |  |  |  | POL7_
|  | vodorovně do 50 m | [25 empty] | SPI
63 | 998731202R00 | Přesun hmot pro kotelny umístěné ve výšce (hloubce) do 12 m | % |  |  | 0 |  | 0 |  | 0 | 21 | 0 | 0 | 0 | 0 | 0 | 800-731 | RTS 26/ I | RTS 26/ I | 0 | 0 |  | Přesun hmot | Běžná |  |  |  | POL7_
|  | vodorovně do 50 m | [25 empty] | SPI
64 | 998731293R00 | Přesun hmot pro kotelny příplatek k ceně za zvětšený přesun přes vymezenou největší dopravní vzdálenost do 500 m | % |  |  | 0 |  | 0 |  | 0 | 21 | 0 | 0 | 0 | 0 | 0 | 800-731 | RTS 26/ I | RTS 26/ I | 0 | 0 |  | Přesun hmot | Běžná |  |  |  | POL7_
|  | vodorovně do 50 m | [25 empty] | SPI
Díl: | 732 | Strojovny |  |  |  | 0 |  | 0 |  | 0 |  | 0 |  | 0.09 |  | 0.17 |  |  |  |  | 21.19 | [6 empty] | DIL
65 | 732121201R00 | Montáž kombinovaného rozdělovače pro systémy vytápění a chlazení ocelového přírubového, 6 hrdel | kus | 2 |  | 0 |  | 0 |  | 0 | 21 | 0 | 0.01097 | 0.02 | 0 | 0 | 800-731 | RTS 26/ I | RTS 26/ I | 1.35 | 2.7 |  | Práce | Běžná |  |  |  | POL1_
|  | montáž rozdělovače a konzoly pro ukotvení, dodávka a montáž šroubení nebo přírubových spojů | [25 empty] | SPI
66 | 732291911R00 | Ostatní opravy ohříváků a výměníků tepla zpětné připojení potrubí topného a vratného | soubor | 5 |  | 0 |  | 0 |  | 0 | 21 | 0 | 0.0022 | 0.01 | 0 | 0 | 800-731 | RTS 26/ I | RTS 26/ I | 1.81 | 9.05 |  | Práce | Běžná |  |  |  | POL1_
67 | 732339103R00 | Nádoby expanzní tlakové Montáž nádob expanzních tlakových o obsahu 35 l | soubor | 1 |  | 0 |  | 0 |  | 0 | 21 | 0 | 0.00053 | 0 | 0 | 0 | 800-731 | RTS 26/ I | RTS 26/ I | 0.25 | 0.25 |  | Práce | Běžná |  |  |  | POL1_
68 | 732339109R00 | Nádoby expanzní tlakové Montáž nádob expanzních tlakových o obsahu 280 l | soubor | 1 |  | 0 |  | 0 |  | 0 | 21 | 0 | 0.00476 | 0 | 0 | 0 | 800-731 | RTS 26/ I | RTS 26/ I | 1.778 | 1.78 |  | Práce | Běžná |  |  |  | POL1_
69 | 732420812R00 | Demontáž čerpadel oběhových spirálních(do potrubí) DN 40 | kus | 8 |  | 0 |  | 0 |  | 0 | 21 | 0 | 7e-05 | 0 | 0.021 | 0.17 | 800-731 | RTS 26/ I | RTS 26/ I | 0.43 | 3.44 |  | Práce | Běžná |  |  |  | POL1_
|  | kotelna - 6 | [25 empty] | POP
|  | sklenik - 2 | [25 empty] | POP
70 | 732431301R00 | Montáž čerpadla oběhového pro vytápění a chlazení závitového, o průměru do G 1" | kus | 3 |  | 0 |  | 0 |  | 0 | 21 | 0 | 0 | 0 | 0 | 0 | 800-731 | RTS 26/ I | RTS 26/ I | 0.7 | 2.1 |  | Práce | Běžná |  |  |  | POL1_
|  | montáž čerpadla, dodávka a montáž šroubení nebo přírubového spoje, bez dodávky čerpadla, bez napojení čerpadla na zdroj elektrické energie a na systém měření a regulace | [25 empty] | SPI | montáž čerpadla, dodávka a montáž šroubení nebo přírubového spoje, bez dodávky čerpadla, bez napojení čerpadla na zdroj elektrické energie a na systém měření a regulace
71 | 732431334R00 | Montáž čerpadla oběhového pro vytápění a chlazení přírubového, o průměru do DN 50 | kus | 1 |  | 0 |  | 0 |  | 0 | 21 | 0 | 0 | 0 | 0 | 0 | 800-731 | RTS 26/ I | RTS 26/ I | 1.87 | 1.87 |  | Práce | Běžná |  |  |  | POL1_
|  | montáž čerpadla, dodávka a montáž šroubení nebo přírubového spoje, bez dodávky čerpadla, bez napojení čerpadla na zdroj elektrické energie a na systém měření a regulace | [25 empty] | SPI | montáž čerpadla, dodávka a montáž šroubení nebo přírubového spoje, bez dodávky čerpadla, bez napojení čerpadla na zdroj elektrické energie a na systém měření a regulace
72 | 732SKL01 | Uprava napojení potrubí ve skleníku | soubor | 1 |  | 0 |  | 0 |  | 0 | 21 | 0 | 0 | 0 | 0 | 0 |  | Vlastní | Indiv | 0 | 0 |  | Práce | Běžná |  |  |  | POL1_
|  | zrušení mixů a čerpadel | [25 empty] | POP
|  | propojení potrubí | [25 empty] | POP
73 | 426108220TB | Čerpadlová skupina přímá DN25 izolovaná, filtr, 2x uzavírací ventil, Kv=5,8, bez čerpadla | ks | 1 |  | 0 |  | 0 |  | 0 | 21 | 0 | 0 | 0 | 0 | 0 |  | Vlastní | Indiv | 0 | 0 |  | Specifikace | Běžná |  |  |  | POL3_
74 | 426108222T | TZB - instalace a potrubní rozvody | ks | 2 |  | 0 |  | 0 |  | 0 | 21 | 0 | 0 | 0 | 0 | 0 |  | Vlastní | BA | 0 | 0 |  | Specifikace | Běžná |  |  |  | POL3_
|  | Čerpadlová skupina DN25 izolovaná, 3-cestný ventil, 2x uzavírací ventil, Kv=5,8 , bez čerpadla | [25 empty] | POP
75 | 426108224TT | Čerpadlová skupina přírubová DN40, 3-cestný ventil, 2x uzavírací ventil, filtr, Kv=8,8, dodávka bez čerpadla | soubor | 1 |  | 0 |  | 0 |  | 0 | 21 | 0 | 0 | 0 | 0 | 0 |  | Vlastní | BA | 0 | 0 |  | Specifikace | Běžná |  |  |  | POL3_
76 | 426108519R | Čerpadlo oběhové DN40, výtlak do 12m, průtok 14m3/h, 230V | kus | 1 |  | 0 |  | 0 |  | 0 | 21 | 0 | 0.00511 | 0.01 | 0 | 0 |  | Vlastní | Indiv | 0 | 0 |  | Specifikace | Běžná |  |  |  | POL3_
|  | Index energetické účinnosti: EEI <= 0,23 | [25 empty] | POP
|  | Q=6,9 m3/h, H=65kPa | [25 empty] | POP
POP
|  | -AUTO | [25 empty] | POP
|  | Funkce AUTO automaticky řídí výkon čerpadla v určitém rozsahu. Přizpůsobuje kapacitu čerpadla na základě velikosti systému podle toho, jak se zatížení v průběhu času mění. | [25 empty] | POP | Funkce AUTO automaticky řídí výkon čerpadla v určitém rozsahu. Přizpůsobuje kapacitu čerpadla na základě velikosti systému podle toho, jak se zatížení v průběhu času mění.
|  | -křivky proporcionálního tlaku | [25 empty] | POP
|  | Provozní bod se bude pohybovat nahoru a dolů na křivce proporcionálního tlaku v závislosti na potřebě průtoku když systém snižuje potřebu průtoku, zvyšuje se, tlak vodního čerpadla se sníží, zatímco poptávka po energii se zvýší, zvýší se. | [25 empty] | POP | Provozní bod se bude pohybovat nahoru a dolů na křivce proporcionálního tlaku v závislosti na potřebě průtoku když systém snižuje potřebu průtoku, zvyšuje se, tlak vodního čerpadla se sníží, zatímco poptávka po energii se zvýší, zvýší se.
|  | -křivky konstantního tlaku | [25 empty] | POP
|  | Provozní bod čerpadla čerpadlo se pohybuje tam a zpět na křivce konstantního tlaku podle potřeb systému. Tlak vodního čerpadla zůstává konstantní, nemá nic společného s požadavkem na průtok. | [25 empty] | POP | Provozní bod čerpadla čerpadlo se pohybuje tam a zpět na křivce konstantního tlaku podle potřeb systému. Tlak vodního čerpadla zůstává konstantní, nemá nic společného s požadavkem na průtok.
|  | -křivky konstantní rychlosti | [25 empty] | POP
77 | 426108527R | Čerpadlo oběhové DN25, výtlak do 12m, průtok 9m3/h, 230V | kus | 3 |  | 0 |  | 0 |  | 0 | 21 | 0 | 0.00503 | 0.02 | 0 | 0 |  | Vlastní | Indiv | 0 | 0 |  | Specifikace | Běžná |  |  |  | POL3_
|  | Index energetické účinnosti: EEI <= 0,23 | [25 empty] | POP
|  | Q=3,9 m3/h, H=65kPa | [25 empty] | POP
POP
|  | -AUTO | [25 empty] | POP
|  | Funkce AUTO automaticky řídí výkon čerpadla v určitém rozsahu. Přizpůsobuje kapacitu čerpadla na základě velikosti systému podle toho, jak se zatížení v průběhu času mění. | [25 empty] | POP | Funkce AUTO automaticky řídí výkon čerpadla v určitém rozsahu. Přizpůsobuje kapacitu čerpadla na základě velikosti systému podle toho, jak se zatížení v průběhu času mění.
|  | -křivky proporcionálního tlaku | [25 empty] | POP
|  | Provozní bod se bude pohybovat nahoru a dolů na křivce proporcionálního tlaku v závislosti na potřebě průtoku když systém snižuje potřebu průtoku, zvyšuje se, tlak vodního čerpadla se sníží, zatímco poptávka po energii se zvýší, zvýší se. | [25 empty] | POP | Provozní bod se bude pohybovat nahoru a dolů na křivce proporcionálního tlaku v závislosti na potřebě průtoku když systém snižuje potřebu průtoku, zvyšuje se, tlak vodního čerpadla se sníží, zatímco poptávka po energii se zvýší, zvýší se.
|  | -křivky konstantního tlaku | [25 empty] | POP
|  | Provozní bod čerpadla čerpadlo se pohybuje tam a zpět na křivce konstantního tlaku podle potřeb systému. Tlak vodního čerpadla zůstává konstantní, nemá nic společného s požadavkem na průtok. | [25 empty] | POP | Provozní bod čerpadla čerpadlo se pohybuje tam a zpět na křivce konstantního tlaku podle potřeb systému. Tlak vodního čerpadla zůstává konstantní, nemá nic společného s požadavkem na průtok.
|  | -křivky konstantní rychlosti | [25 empty] | POP
78 | 48466211R | Nádoba expanzní s membránou; provedení: stojaté; objem = 300 l; v = 1 092 mm; d = 634 mm; připojení: R 1"; max. provozní tlak = 6 bar | kus | 1 |  | 0 |  | 0 |  | 0 | 21 | 0 | 0.03 | 0.03 | 0 | 0 | SPCM | RTS 26/ I | RTS 26/ I | 0 | 0 |  | Specifikace | Běžná |  |  |  | POL3_
79 | 484877265RBT | Rozdělovač / Sběrač DN125-65 pro 2 okruhy, lakovaný s izolací | ks | 2 |  | 0 |  | 0 |  | 0 | 21 | 0 | 0 | 0 | 0 | 0 |  | Vlastní | Indiv | 0 | 0 |  | Specifikace | Běžná |  |  |  | POL3_
|  | vstup DN65 | [25 empty] | POP
|  | výstupy DN50 | [25 empty] | POP
|  | izolace | [25 empty] | POP
|  | stojici konzole | [25 empty] | POP
80 | 998732202R00 | Přesun hmot pro strojovny v objektech výšky do 12 m | % |  |  | 0 |  | 0 |  | 0 | 21 | 0 | 0 | 0 | 0 | 0 | 800-731 | RTS 26/ I | RTS 26/ I | 0 | 0 |  | Přesun hmot | Běžná |  |  |  | POL7_
81 | 998732293R00 | Přesun hmot pro strojovny příplatek k ceně za zvětšený přesun přes vymezenou největší dopravní vzdálenost do 500 m | % |  |  | 0 |  | 0 |  | 0 | 21 | 0 | 0 | 0 | 0 | 0 | 800-731 | RTS 26/ I | RTS 26/ I | 0 | 0 |  | Přesun hmot | Běžná |  |  |  | POL7_
Díl: | 733 | Rozvod potrubí |  |  |  | 0 |  | 0 |  | 0 |  | 0 |  | 0.13 |  | 0 |  |  |  |  | 43.73 | [6 empty] | DIL
82 | 733121122R00 | Potrubí z trubek hladkých ocelových bezešvých tvářených za tepla nízkotlaké, D 76, tloušťka stěny 3,2 mm | m | 6 |  | 0 |  | 0 |  | 0 | 21 | 0 | 0.00865 | 0.05 | 0 | 0 | 800-731 | RTS 26/ I | RTS 26/ I | 0.55 | 3.3 |  | Práce | Běžná |  |  |  | POL1_
83 | 733123123R00 | Potrubí z trubek hladkých příplatek k ceně za zhotovení přípojky z trubek hladkých 76, tloušťka stěny 3,2 mm | kus | 4 |  | 0 |  | 0 |  | 0 | 21 | 0 | 0 | 0 | 0 | 0 | 800-731 | RTS 26/ I | RTS 26/ I | 1.37 | 5.48 |  | Práce | Běžná |  |  |  | POL1_
|  | R+S / HVDT | [25 empty] | POP
84 | 733151303R00 | Potrubí pro vytápění a chlazení z trubek ocelových vně pozinkovaných spojovaných lisováním vnější průměr D 22 mm, tl. stěny 1,5 mm | m | 6 |  | 0 |  | 0 |  | 0 | 21 | 0 | 0.0009 | 0.01 | 0 | 0 | 800-731 | RTS 26/ I | RTS 26/ I | 0.35 | 2.1 |  | Práce | Běžná |  |  |  | POL1_
|  | montáž a dodávka trubek a tvarovek, bez lešení, bez zednické přípomoci, bez kotvení | [25 empty] | SPI
85 | 733151304R00 | Potrubí pro vytápění a chlazení z trubek ocelových vně pozinkovaných spojovaných lisováním vnější průměr D 28 mm, tl. stěny 1,5 mm | m | 6 |  | 0 |  | 0 |  | 0 | 21 | 0 | 0.00113 | 0.01 | 0 | 0 | 800-731 | RTS 26/ I | RTS 26/ I | 0.36 | 2.16 |  | Práce | Běžná |  |  |  | POL1_
|  | montáž a dodávka trubek a tvarovek, bez lešení, bez zednické přípomoci, bez kotvení | [25 empty] | SPI
86 | 733151305R00 | Potrubí pro vytápění a chlazení z trubek ocelových vně pozinkovaných spojovaných lisováním vnější průměr D 35 mm, tl. stěny 1,5 mm | m | 16 |  | 0 |  | 0 |  | 0 | 21 | 0 | 0.00134 | 0.02 | 0 | 0 | 800-731 | RTS 26/ I | RTS 26/ I | 0.374 | 5.98 |  | Práce | Běžná |  |  |  | POL1_
|  | montáž a dodávka trubek a tvarovek, bez lešení, bez zednické přípomoci, bez kotvení | [25 empty] | SPI
87 | 733151306R00 | Potrubí pro vytápění a chlazení z trubek ocelových vně pozinkovaných spojovaných lisováním vnější průměr D 42 mm, tl. stěny 1,5 mm | m | 4 |  | 0 |  | 0 |  | 0 | 21 | 0 | 0.00175 | 0.01 | 0 | 0 | 800-731 | RTS 26/ I | RTS 26/ I | 0.419 | 1.68 |  | Práce | Běžná |  |  |  | POL1_
|  | montáž a dodávka trubek a tvarovek, bez lešení, bez zednické přípomoci, bez kotvení | [25 empty] | SPI
88 | 733151307R00 | Potrubí pro vytápění a chlazení z trubek ocelových vně pozinkovaných spojovaných lisováním vnější průměr D 54 mm, tl. stěny 1,5 mm | m | 12 |  | 0 |  | 0 |  | 0 | 21 | 0 | 0.00233 | 0.03 | 0 | 0 | 800-731 | RTS 26/ I | RTS 26/ I | 0.472 | 5.66 |  | Práce | Běžná |  |  |  | POL1_
|  | montáž a dodávka trubek a tvarovek, bez lešení, bez zednické přípomoci, bez kotvení | [25 empty] | SPI
89 | 733153814R00 | Potrubí pro vytápění a chlazení z trubek nerezových 1.4520, D 22 x 1,2 mm, PN 16, lisované | m | 4 |  | 0 |  | 0 |  | 0 | 21 | 0 | 0.00076 | 0 | 0 | 0 | 800-731 | RTS 26/ I | RTS 26/ I | 0.48 | 1.92 |  | Práce | Běžná |  |  |  | POL1_
|  | montáž a dodávka trubek a tvarovek, bez lešení, bez zednické přípomoci, bez kotvení | [25 empty] | SPI
|  | připojení EXP nádoby | [25 empty] | POP
|  | 35l - vytápění | [25 empty] | POP
|  | 25l - STV | [25 empty] | POP
90 | 733153816R00 | Potrubí pro vytápění a chlazení z trubek nerezových 1.4520, D 35 x 1,5 mm, PN 16, lisované | m | 2 |  | 0 |  | 0 |  | 0 | 21 | 0 | 0.00141 | 0 | 0 | 0 | 800-731 | RTS 26/ I | RTS 26/ I | 0.53 | 1.06 |  | Práce | Běžná |  |  |  | POL1_
|  | montáž a dodávka trubek a tvarovek, bez lešení, bez zednické přípomoci, bez kotvení | [25 empty] | SPI
|  | připojení 300l exp nádoby | [25 empty] | POP
91 | 733165505R00 | Montáž rozvodu pro vytápění a chlazení z potrubí měděného spojovaného lisováním, D 28 mm | m | 8 |  | 0 |  | 0 |  | 0 | 21 | 0 | 0 | 0 | 0 | 0 | 800-731 | RTS 26/ I | RTS 26/ I | 0.291 | 2.33 |  | Práce | Běžná |  |  |  | POL1_
|  | Montáž trubek a tvarovek. Bez dodávky materiálu, bez lešení, bez zednických prací, bez uchycení potrubí. | [25 empty] | SPI | Montáž trubek a tvarovek. Bez dodávky materiálu, bez lešení, bez zednických prací, bez uchycení potrubí.
92 | 733165506R00 | Montáž rozvodu pro vytápění a chlazení z potrubí měděného spojovaného lisováním, D 35 mm | m | 36 |  | 0 |  | 0 |  | 0 | 21 | 0 | 0 | 0 | 0 | 0 | 800-731 | RTS 26/ I | RTS 26/ I | 0.308 | 11.09 |  | Práce | Běžná |  |  |  | POL1_
|  | Montáž trubek a tvarovek. Bez dodávky materiálu, bez lešení, bez zednických prací, bez uchycení potrubí. | [25 empty] | SPI | Montáž trubek a tvarovek. Bez dodávky materiálu, bez lešení, bez zednických prací, bez uchycení potrubí.
93 | 733193925R00 | Opravy rozvodu potrubí z ocelových trubek hladkých zaslepení potrubí dýnkem D 89 mm | kus | 2 |  | 0 |  | 0 |  | 0 | 21 | 0 | 0.00072 | 0 | 0 | 0 | 800-731 | RTS 26/ I | RTS 26/ I | 0.484 | 0.97 |  | Práce | Běžná |  |  |  | POL1_
94 | 31941154R | Koleno ocelové typ: jednoznačné; úhel = 90,0 °; materiál: uhlíková ocel; značka: E195 (1.0034); DN = 20; ds = 22,0 mm; povrchová úprava: vnější pozinkování; těsnění: CIIR; PN 16; teplota média -30 až 120 °C | kus | 4 |  | 0 |  | 0 |  | 0 | 21 | 0 | 9e-05 | 0 | 0 | 0 | SPCM | RTS 26/ I | RTS 26/ I | 0 | 0 |  | Specifikace | Běžná |  |  |  | POL3_
95 | 31941155R | Koleno ocelové typ: jednoznačné; úhel = 90,0 °; materiál: uhlíková ocel; značka: E195 (1.0034); DN = 25; ds = 28,0 mm; povrchová úprava: vnější pozinkování; těsnění: CIIR; PN 16; teplota média -30 až 120 °C | kus | 4 |  | 0 |  | 0 |  | 0 | 21 | 0 | 0.00014 | 0 | 0 | 0 | SPCM | RTS 26/ I | RTS 26/ I | 0 | 0 |  | Specifikace | Běžná |  |  |  | POL3_
96 | 31941156R | Koleno ocelové typ: jednoznačné; úhel = 90,0 °; materiál: uhlíková ocel; značka: E195 (1.0034); DN = 32; ds = 35,0 mm; povrchová úprava: vnější pozinkování; těsnění: CIIR; PN 16; teplota média -30 až 120 °C | kus | 16 |  | 0 |  | 0 |  | 0 | 21 | 0 | 0.00016 | 0 | 0 | 0 | SPCM | RTS 26/ I | RTS 26/ I | 0 | 0 |  | Specifikace | Běžná |  |  |  | POL3_
97 | 31941157R | Koleno ocelové typ: jednoznačné; úhel = 90,0 °; materiál: uhlíková ocel; značka: E195 (1.0034); DN = 40; ds = 42,0 mm; povrchová úprava: vnější pozinkování; těsnění: CIIR; PN 16; teplota média -30 až 120 °C | kus | 4 |  | 0 |  | 0 |  | 0 | 21 | 0 | 0.00023 | 0 | 0 | 0 | SPCM | RTS 26/ I | RTS 26/ I | 0 | 0 |  | Specifikace | Běžná |  |  |  | POL3_
98 | 31941158R | Koleno ocelové typ: jednoznačné; úhel = 90,0 °; materiál: uhlíková ocel; značka: E195 (1.0034); DN = 50; ds = 54,0 mm; povrchová úprava: vnější pozinkování; těsnění: CIIR; PN 16; teplota média -30 až 120 °C | kus | 9 |  | 0 |  | 0 |  | 0 | 21 | 0 | 0.00035 | 0 | 0 | 0 | SPCM | RTS 26/ I | RTS 26/ I | 0 | 0 |  | Specifikace | Běžná |  |  |  | POL3_
99 | 998733204R00 | Přesun hmot pro rozvody potrubí v objektech výšky do 36 m | % |  |  | 0 |  | 0 |  | 0 | 21 | 0 | 0 | 0 | 0 | 0 | 800-731 | RTS 26/ I | RTS 26/ I | 0 | 0 |  | Přesun hmot | Běžná |  |  |  | POL7_
Díl: | 734 | Armatury |  |  |  | 0 |  | 0 |  | 0 |  | 0 |  | 0.26 |  | 0 |  |  |  |  | 66.25 | [6 empty] | DIL
100 | 734172219R00 | Mezikus z ocelových trubek hladkých - redukované DN 40, DN 25, včetně dodávky materiálu | soubor | 2 |  | 0 |  | 0 |  | 0 | 21 | 0 | 0.00591 | 0.01 | 0 | 0 | 800-731 | RTS 26/ I | RTS 26/ I | 1.518 | 3.04 |  | Práce | Běžná |  |  |  | POL1_
101 | 734172222R00 | Mezikus z ocelových trubek hladkých - redukované DN 50, DN 40, včetně dodávky materiálu | soubor | 2 |  | 0 |  | 0 |  | 0 | 21 | 0 | 0.00818 | 0.02 | 0 | 0 | 800-731 | RTS 26/ I | RTS 26/ I | 1.851 | 3.7 |  | Práce | Běžná |  |  |  | POL1_
102 | 734172224R00 | Mezikus z ocelových trubek hladkých - redukované DN 50, DN 25, včetně dodávky materiálu | soubor | 3 |  | 0 |  | 0 |  | 0 | 21 | 0 | 0.00806 | 0.02 | 0 | 0 | 800-731 | RTS 26/ I | RTS 26/ I | 1.799 | 5.4 |  | Práce | Běžná |  |  |  | POL1_
103 | 734172227R00 | Mezikus z ocelových trubek hladkých - redukované DN 80, DN 65, včetně dodávky materiálu | soubor | 2 |  | 0 |  | 0 |  | 0 | 21 | 0 | 0.01569 | 0.03 | 0 | 0 | 800-731 | RTS 26/ I | RTS 26/ I | 2.704 | 5.41 |  | Práce | Běžná |  |  |  | POL1_
104 | 734173214R00 | Přírubový spoj PN 0,6/I MPa, DN 50, včetně dodávky materiálu | soubor | 8 |  | 0 |  | 0 |  | 0 | 21 | 0 | 0.0037 | 0.03 | 0 | 0 | 800-731 | RTS 26/ I | RTS 26/ I | 0.67 | 5.36 |  | Práce | Běžná |  |  |  | POL1_
105 | 734173216R00 | Přírubový spoj PN 0,6/I MPa, DN 65, včetně dodávky materiálu | soubor | 14 |  | 0 |  | 0 |  | 0 | 21 | 0 | 0.00452 | 0.06 | 0 | 0 | 800-731 | RTS 26/ I | RTS 26/ I | 0.78 | 10.92 |  | Práce | Běžná |  |  |  | POL1_
106 | 734194316R00 | Klapka mezipřírubová uzavírací a regulační, litinová, PN 16, spoj bez navaření přírub, DN 50, včetně dodávky materiálu | kus | 8 |  | 0 |  | 0 |  | 0 | 21 | 0 | 0.00693 | 0.06 | 0 | 0 | 800-731 | RTS 26/ I | RTS 26/ I | 0.14 | 1.12 |  | Práce | Běžná |  |  |  | POL1_
|  | R / S | [25 empty] | POP
107 | 734209124R00 | Montáž závitové armatury se třemi závity, G 3/4", bez dodávky materiálu | kus | 3 |  | 0 |  | 0 |  | 0 | 21 | 0 | 0 | 0 | 0 | 0 | 800-731 | RTS 26/ I | RTS 26/ I | 0.26 | 0.78 |  | Práce | Běžná |  |  |  | POL1_
108 | 734209125R00 | Montáž závitové armatury se třemi závity, G 1", bez dodávky materiálu | kus | 9 |  | 0 |  | 0 |  | 0 | 21 | 0 | 0 | 0 | 0 | 0 | 800-731 | RTS 26/ I | RTS 26/ I | 0.29 | 2.61 |  | Práce | Běžná |  |  |  | POL1_
109 | 734209127R00 | Montáž závitové armatury se třemi závity, G 6/4", bez dodávky materiálu | kus | 4 |  | 0 |  | 0 |  | 0 | 21 | 0 | 0 | 0 | 0 | 0 | 800-731 | RTS 26/ I | RTS 26/ I | 0.433 | 1.73 |  | Práce | Běžná |  |  |  | POL1_
110 | 734213112R00 | Ventil automatický, odvzdušňovací, mosazný, PN 10, DN 15, včetně dodávky materiálu | kus | 6 |  | 0 |  | 0 |  | 0 | 21 | 0 | 0.0008 | 0 | 0 | 0 | 800-731 | RTS 26/ I | RTS 26/ I | 0.06 | 0.36 |  | Práce | Běžná |  |  |  | POL1_
111 | 734234143R00 | Kohout kulový s odvodněním, mosazný, DN 15, PN 40, vnitřní-vnitřní, včetně dodávky materiálu | kus | 6 |  | 0 |  | 0 |  | 0 | 21 | 0 | 0.00017 | 0 | 0 | 0 | 800-731 | RTS 26/ I | RTS 26/ I | 0.17 | 1.02 |  | Práce | Běžná |  |  |  | POL1_
112 | 734235122R00 | Kohout kulový, mosazný, DN 20, PN 42, vnitřní-vnitřní, včetně dodávky materiálu | kus | 6 |  | 0 |  | 0 |  | 0 | 21 | 0 | 0.00031 | 0 | 0 | 0 | 800-731 | RTS 26/ I | RTS 26/ I | 0.207 | 1.24 |  | Práce | Běžná |  |  |  | POL1_
113 | 734235123R00 | Kohout kulový, mosazný, DN 25, PN 35, vnitřní-vnitřní, včetně dodávky materiálu | kus | 8 |  | 0 |  | 0 |  | 0 | 21 | 0 | 0.00048 | 0 | 0 | 0 | 800-731 | RTS 26/ I | RTS 26/ I | 0.23 | 1.84 |  | Práce | Běžná |  |  |  | POL1_
114 | 734245122R00 | Ventil zpětný, mosazný, DN 20, PN 16, vnitřní-vnitřní závit, včetně dodávky materiálu | kus | 1 |  | 0 |  | 0 |  | 0 | 21 | 0 | 0.0002 | 0 | 0 | 0 | 800-731 | RTS 26/ I | RTS 26/ I | 0.207 | 0.21 |  | Práce | Běžná |  |  |  | POL1_
115 | 734245123R00 | Ventil zpětný, mosazný, DN 25 , PN 16, vnitřní-vnitřní závit, včetně dodávky materiálu | kus | 4 |  | 0 |  | 0 |  | 0 | 21 | 0 | 0.00027 | 0 | 0 | 0 | 800-731 | RTS 26/ I | RTS 26/ I | 0.23 | 0.92 |  | Práce | Běžná |  |  |  | POL1_
116 | 734245124R00 | Ventil zpětný, mosazný, DN 32, PN 10, vnitřní-vnitřní závit, včetně dodávky materiálu | kus | 3 |  | 0 |  | 0 |  | 0 | 21 | 0 | 0.00035 | 0 | 0 | 0 | 800-731 | RTS 26/ I | RTS 26/ I | 0.269 | 0.81 |  | Práce | Běžná |  |  |  | POL1_
117 | 734245125R00 | Ventil zpětný, mosazný, DN 40, PN 10, vnitřní-vnitřní závit, včetně dodávky materiálu | kus | 1 |  | 0 |  | 0 |  | 0 | 21 | 0 | 0.00058 | 0 | 0 | 0 | 800-731 | RTS 26/ I | RTS 26/ I | 0.351 | 0.35 |  | Práce | Běžná |  |  |  | POL1_
118 | 734264314R00 | Šroubení topenářské, přímé, mosazné, DN 25, PN 10, včetně dodávky materiálu | kus | 6 |  | 0 |  | 0 |  | 0 | 21 | 0 | 0.00051 | 0 | 0 | 0 | 800-731 | RTS 26/ I | RTS 26/ I | 0.103 | 0.62 |  | Práce | Běžná |  |  |  | POL1_
119 | 734264315R00 | Šroubení topenářské, přímé, mosazné, DN 32, PN 10, včetně dodávky materiálu | kus | 12 |  | 0 |  | 0 |  | 0 | 21 | 0 | 0.00051 | 0.01 | 0 | 0 | 800-731 | RTS 26/ I | RTS 26/ I | 0.124 | 1.49 |  | Práce | Běžná |  |  |  | POL1_
120 | 734293312R00 | Kohout kulový, napouštěcí a vypouštěcí, mosazný, DN 15, PN 10, včetně dodávky materiálu | kus | 16 |  | 0 |  | 0 |  | 0 | 21 | 0 | 0.0003 | 0 | 0 | 0 | 800-731 | RTS 26/ I | RTS 26/ I | 0.08 | 1.28 |  | Práce | Běžná |  |  |  | POL1_
121 | 734294213R00 | Filtr mosazný, DN 25, PN 10, vnitřní-vnitřní závit, včetně dodávky materiálu | kus | 1 |  | 0 |  | 0 |  | 0 | 21 | 0 | 0.00054 | 0 | 0 | 0 | 800-731 | RTS 26/ I | RTS 26/ I | 0.23 | 0.23 |  | Práce | Běžná |  |  |  | POL1_
|  | cirkulační čerpadlo | [25 empty] | POP
122 | 734411111R00 | Teploměr s ochranným pouzdrem přímý, typ 160, včetně dodávky materiálu | kus | 1 |  | 0 |  | 0 |  | 0 | 21 | 0 | 0.0006 | 0 | 0 | 0 | 800-731 | RTS 26/ I | RTS 26/ I | 0.381 | 0.38 |  | Práce | Běžná |  |  |  | POL1_
123 | 734415113R00 | Teploměr s jímkou D 63 mm, , T = 0 až 120°C, včetně dodávky materiálu | kus | 8 |  | 0 |  | 0 |  | 0 | 21 | 0 | 0.00033 | 0 | 0 | 0 | 800-731 | RTS 26/ I | RTS 26/ I | 0.381 | 3.05 |  | Práce | Běžná |  |  |  | POL1_
124 | 734419134R00 | Montáž kompaktního měřiče tepla závitového G 5/4", bez dodávky materiálu | soubor | 4 |  | 0 |  | 0 |  | 0 | 21 | 0 | 0.0015 | 0.01 | 0 | 0 | 800-731 | RTS 26/ I | RTS 26/ I | 1.402 | 5.61 |  | Práce | Běžná |  |  |  | POL1_
125 | 734421160R00 | Tlakoměr deformační 0-10 MPa č. 03322, D 100, včetně dodávky materiálu | kus | 3 |  | 0 |  | 0 |  | 0 | 21 | 0 | 0.00257 | 0.01 | 0 | 0 | 800-731 | RTS 26/ I | RTS 26/ I | 0.43 | 1.29 |  | Práce | Běžná |  |  |  | POL1_
|  | expanzní nádoby | [25 empty] | POP
126 | 734494213R00 | Návarek s trubkovým závitem G 1/2", včetně dodávky materiálu | kus | 14 |  | 0 |  | 0 |  | 0 | 21 | 0 | 0.00024 | 0 | 0 | 0 | 800-731 | RTS 26/ I | RTS 26/ I | 0.278 | 3.89 |  | Práce | Běžná |  |  |  | POL1_
127 | 734209117RM1 | Montáž armatur závitových, se dvěma závity, G 6/4" (redukce,spojka, etc) | kus | 3 |  | 0 |  | 0 |  | 0 | 21 | 0 | 0 | 0 | 0 | 0 |  | Vlastní | RTS 26/ I | 0.35 | 1.05 |  | Práce | Běžná |  |  |  | POL1_
128 | 734293224RBA | Filtr, vnitřní-vnitřní závit DN32 magnetický | kus | 2 |  | 0 |  | 0 |  | 0 | 21 | 0 | 0.0006 | 0 | 0 | 0 |  | Vlastní | Indiv | 0.269 | 0.54 |  | Práce | Běžná |  |  |  | POL1_
|  | ke kotlům | [25 empty] | POP
129 | 40591011R | Jímka pro snímače teploty kabelové d=6mm; l = 54,0 mm; závit M20x1,5; montáž závit | kus | 8 |  | 0 |  | 0 |  | 0 | 21 | 0 | 0.0002 | 0 | 0 | 0 | SPCM | RTS 26/ I | RTS 26/ I | 0 | 0 |  | Specifikace | Běžná |  |  |  | POL3_
|  | k měřičům tepla | [25 empty] | POP
130 | 998734201R00 | Přesun hmot pro armatury v objektech výšky do 6 m | % |  |  | 0 |  | 0 |  | 0 | 21 | 0 | 0 | 0 | 0 | 0 | 800-731 | RTS 26/ I | RTS 26/ I | 0 | 0 |  | Přesun hmot | Běžná |  |  |  | POL7_
Díl: | 764 | Konstrukce klempířské-Odkouření |  |  |  | 0 |  | 0 |  | 0 |  | 0 |  | 0 |  | 0 |  |  |  |  | 0 | [6 empty] | DIL
131 | 76401R | Montáž vložky komínů a kouřovodů pro kondenz. kotle | soubor | 1 |  | 0 |  | 0 |  | 0 | 21 | 0 | 0 | 0 | 0 | 0 |  | Vlastní | Indiv | 0 | 0 |  | Práce | Běžná |  |  |  | POL1_
132 | 76402R | SPC kouřovody a komínové tělesa | soubor | 1 |  | 0 |  | 0 |  | 0 | 21 | 0 | 0 | 0 | 0 | 0 |  | Vlastní | Indiv | 0 | 0 |  | Práce | Běžná |  |  |  | POL1_
|  | kotlová redukce - 2ks | [25 empty] | POP
|  | T-kus pro přívod vzduchu - 2ks | [25 empty] | POP
|  | Trubka s hrdlem; 0,25, DN110 - 2ks | [25 empty] | POP
|  | Revizní T kus DN110 - 2ks | [25 empty] | POP
|  | Trubka s hrdlem; 1m; DN110 - 2ks | [25 empty] | POP
|  | Trubka s hrdlem DN110 - 2ks | [25 empty] | POP
|  | Trubka s hrdlem; 2m, DN80 - 2ks | [25 empty] | POP
|  | Trubka s hrdlem; 0,5m; DN80 - 2ks | [25 empty] | POP
|  | Trubka s hrdlem; 2m; DN110 - 2ks | [25 empty] | POP
|  | Koleno 87° pro vložkování s podpěrou;DN80 - 2ks | [25 empty] | POP
|  | Trubka s hrdlem; 1m; DN110 - 2ks | [25 empty] | POP
|  | Trubka s hrdlem; 1m; černá; DN125 - 2ks | [25 empty] | POP
|  | Rozeta smanžetou proti zatekani 110 - 2ks | [25 empty] | POP
|  | Distanční objímka universální 1 bal-6ks - 2ks | [25 empty] | POP
|  | Silikonové mazivo 50g - 2ks | [25 empty] | POP
133 | 76403R | Sání vzduchu pro kotle SPC dle PD | soubor | 1 |  | 0 |  | 0 |  | 0 | 21 | 0 | 0 | 0 | 0 | 0 |  | Vlastní | Indiv | 0 | 0 |  | Práce | Běžná |  |  |  | POL1_
|  | Hrdlo-hrdlo (pro sání); DN110 - 2ks | [25 empty] | POP
|  | Trubka s hrdlem; 1m; DN110 - 2ks | [25 empty] | POP
|  | Koleno 87°; DN110 - 2ks | [25 empty] | POP
|  | Trubka s hrdlem; 2m; DN160 - 1ks | [25 empty] | POP
|  | Koleno 87°; DN160 - 2ks | [25 empty] | POP
|  | Trubka s hrdlem; 0,5m; DN160 - 1ks | [25 empty] | POP
|  | Koleno 45°; DN160 - 1ks | [25 empty] | POP
|  | Revizni T kus s měřv otvorem redukovaný D160 - 1ks | [25 empty] | POP
|  | Trubk díl s 87°odbočkou 1m, DN160/110 - 1ks | [25 empty] | POP
Díl: | 767 | Konstrukce zámečnické |  |  |  | 0 |  | 0 |  | 0 |  | 0 |  | 0 |  | 0 |  |  |  |  | 0 | [6 empty] | DIL
134 | 76701 | Konstrukce podpěrné, úchyty a kotevní sety pro potrubí (spojovací materiál) vč montáže | soubor | 1 |  | 0 |  | 0 |  | 0 | 21 | 0 | 0 | 0 | 0 | 0 |  | Vlastní | Indiv | 0 | 0 |  | Specifikace | Běžná |  |  |  | POL3_
Díl: | 783 | Nátěry |  |  |  | 0 |  | 0 |  | 0 |  | 0 |  | 0 |  | 0 |  |  |  |  | 1.05 | [6 empty] | DIL
135 | 783122210R00 | Nátěry ocelových konstrukcí syntetické A - ocelová konstrukce těžká, jednonásobné + 2x email | m2 | 7 |  | 0 |  | 0 |  | 0 | 21 | 0 | 0.00038 | 0 | 0 | 0 | 800-783 | RTS 26/ I | RTS 26/ I | 0.15 | 1.05 |  | Práce | Běžná |  |  |  | POL1_
|  | na vzduchu schnoucí | [25 empty] | SPI
|  | ocelové potrubí před izolací | [25 empty] | POP
|  | plynovodní potrubí | [25 empty] | POP
Díl: | 784 | Malby |  |  |  | 0 |  | 0 |  | 0 |  | 0 |  | 0.06 |  | 0.05 |  |  |  |  | 17.46 | [6 empty] | DIL
136 | 784402801R00 | Odstranění maleb oškrabáním, v místnostech do 3,8 m | m2 | 59 |  | 0 |  | 0 |  | 0 | 21 | 0 | 0 | 0 | 0.0009 | 0.05 | 800-784 | RTS 26/ I | RTS 26/ I | 0.08 | 4.72 |  | Práce | Běžná |  |  |  | POL1_
137 | 784161401R00 | Příprava povrchu Penetrace (napouštění) podkladu disperzní, jednonásobná | m2 | 91 |  | 0 |  | 0 |  | 0 | 21 | 0 | 0.00017 | 0.02 | 0 | 0 | 800-784 | RTS 26/ I | RTS 26/ I | 0.03 | 2.73 |  | Práce | Běžná |  |  |  | POL1_
138 | 784165512R00 | Malby z malířských směsí otěruvzdorných, , bělost 93 %, dvojnásobné | m2 | 91 |  | 0 |  | 0 |  | 0 | 21 | 0 | 0.00046 | 0.04 | 0 | 0 | 800-784 | RTS 26/ I | RTS 26/ I | 0.1 | 9.1 |  | Práce | Běžná |  |  |  | POL1_
139 | 784011111R00 | Ostatní práce oprášení/ometení podkladu, , | m2 | 91 |  | 0 |  | 0 |  | 0 | 21 | 0 | 0 | 0 | 0 | 0 | 800-784 | RTS 26/ I | RTS 26/ I | 0.01 | 0.91 |  | Práce | Běžná |  |  |  | POL1_
Díl: | M21 | Elektromontáže |  |  |  | 0 |  | 0 |  | 0 |  | 0 |  | 0.1 |  | 0 |  |  |  |  | 128.75 | [6 empty] | DIL
140 | 210010083R00 | Montáž trubky pancéřové včetně příslušenství (kolena, přípojky atd.), z PVC, uložené pevně, průměr 21 mm, mech. pevnost 1250 N/5 cm, | m | 20 |  | 0 |  | 0 |  | 0 | 21 | 0 | 0 | 0 | 0 | 0 | M21 | RTS 26/ I | RTS 26/ I | 0.087 | 1.74 |  | Práce | Běžná |  |  |  | POL1_
141 | 210010105R00 | Montáž lišty elektroinstalační, z PVC, šířky do 40 mm, uložená pevně šroubováním | m | 24 |  | 0 |  | 0 |  | 0 | 21 | 0 | 0 | 0 | 0 | 0 | M21 | RTS 26/ I | RTS 26/ I | 0.17083 | 4.1 |  | Práce | Běžná |  |  |  | POL1_
142 | 210010351RT1 | Montáž krabice plastové rozvodné z lisovaného izolantu do 4 mm2 včetně dodávky, kruhové, o rozměru 124 x 124 mm, hloubky 50 mm, s víčkem, , , včetně dodávky | kus | 8 |  | 0 |  | 0 |  | 0 | 21 | 0 | 0.00032 | 0 | 0 | 0 | M21 | RTS 26/ I | RTS 26/ I | 0.68 | 5.44 |  | Práce | Běžná |  |  |  | POL1_
143 | 210020302RT1 | Montáž kabelového žabu s příslušenstvím, 62/50 mm, včetně dodávky žlabu bez víka | m | 22 |  | 0 |  | 0 |  | 0 | 21 | 0 | 0.00093 | 0.02 | 0 | 0 | M21 | RTS 26/ I | RTS 26/ I | 0.44 | 9.68 |  | Práce | Běžná |  |  |  | POL1_
|  | Včetně kolen, T-kusů, prodlužovacích dílů, spojek apod. | [25 empty] | POP
144 | 210020521R00 | Montáž kabelového žabu úzkého, 40x40 mm, včetně víka a podpěrky | m | 14 |  | 0 |  | 0 |  | 0 | 21 | 0 | 0 | 0 | 0 | 0 | M21 | RTS 26/ I | RTS 26/ I | 0.41 | 5.74 |  | Práce | Běžná |  |  |  | POL1_
145 | 210100001R00 | Ukončení vodičů v rozvaděči včetně zapojení a vodičové koncovky, , průřez do 2,5 mm2 | kus | 140 |  | 0 |  | 0 |  | 0 | 21 | 0 | 0 | 0 | 0 | 0 | M21 | RTS 26/ I | RTS 26/ I | 0.0505 | 7.07 |  | Práce | Běžná |  |  |  | POL1_
146 | 210100002R00 | Ukončení vodičů v rozvaděči včetně zapojení a vodičové koncovky, , průřez do 6 mm2 | kus | 12 |  | 0 |  | 0 |  | 0 | 21 | 0 | 0 | 0 | 0 | 0 | M21 | RTS 26/ I | RTS 26/ I | 0.06 | 0.72 |  | Práce | Běžná |  |  |  | POL1_
147 | 210100258R00 | Ukončení kabelů smršťovací záklopkou nebo páskou, celoplastových, do průřezu 5x4 mm2 | kus | 40 |  | 0 |  | 0 |  | 0 | 21 | 0 | 0 | 0 | 0 | 0 | M21 | RTS 26/ I | RTS 26/ I | 0.348 | 13.92 |  | Práce | Běžná |  |  |  | POL1_
148 | 210220321RT1 | Montáž svorky hromosvodové "Bernard" na potrubí, včetně dodávky svorky a Cu pásku (bez vodiče a připoj. vod.) | kus | 30 |  | 0 |  | 0 |  | 0 | 21 | 0 | 4e-05 | 0 | 0 | 0 | M21 | RTS 26/ I | RTS 26/ I | 0.26417 | 7.93 |  | Práce | Běžná |  |  |  | POL1_
149 | 210800547RT1 | Montáž vodiče H07V-U (CY), 6 mm2, uloženého pevně, včetně dodávky vodiče | m | 30 |  | 0 |  | 0 |  | 0 | 21 | 0 | 6e-05 | 0 | 0 | 0 | M21 | RTS 26/ I | RTS 26/ I | 0.0905 | 2.72 |  | Práce | Běžná |  |  |  | POL1_
150 | 210802337RT1 | Montáž šňůry CYSY, 3 x 1 mm2, pevně uložené, včetně dodávky šňůry | m | 50 |  | 0 |  | 0 |  | 0 | 21 | 0 | 8e-05 | 0 | 0 | 0 | M21 | RTS 26/ I | RTS 26/ I | 0.0905 | 4.53 |  | Práce | Běžná |  |  |  | POL1_
151 | 210810055R00 | Montáž kabelu CYKY 750 V, 5 x 1,5 mm2, pevně uloženého | m | 248 |  | 0 |  | 0 |  | 0 | 21 | 0 | 0 | 0 | 0 | 0 | M21 | RTS 26/ I | RTS 26/ I | 0.1 | 24.8 |  | Práce | Běžná |  |  |  | POL1_
152 | 210860221R00 | Montáž kabelu ovládacího JYTY s Al laminovanou fólií, 2 x 1 mm, pevně uloženého | m | 200 |  | 0 |  | 0 |  | 0 | 21 | 0 | 0 | 0 | 0 | 0 | M21 | RTS 26/ I | RTS 26/ I | 0.0905 | 18.1 |  | Práce | Běžná |  |  |  | POL1_
153 | 210860222R00 | Montáž kabelu ovládacího JYTY s Al laminovanou fólií, 4 x 1 mm, pevně uloženého | m | 240 |  | 0 |  | 0 |  | 0 | 21 | 0 | 0 | 0 | 0 | 0 | M21 | RTS 26/ I | RTS 26/ I | 0.0905 | 21.72 |  | Práce | Běžná |  |  |  | POL1_
154 | 210110502R01 | Vypínač vačkový vestavný Nouzove zastaveni vč dodávky | kus | 1 |  | 0 |  | 0 |  | 0 | 21 | 0 | 0 | 0 | 0 | 0 |  | Vlastní | Indiv | 0.5375 | 0.54 |  | Práce | Běžná |  |  |  | POL1_
155 | 219999100RBA | Podružný materiál elektro | spec | 1 |  | 0 |  | 0 |  | 0 | 21 | 0 | 0 | 0 | 0 | 0 |  | Vlastní | Indiv | 0 | 0 |  | Práce | Běžná |  |  |  | POL1_
156 | 21999998DEM | Demontáže stávající elektroinstalace a MaR | hod | 20 |  | 0 |  | 0 |  | 0 | 21 | 0 | 0 | 0 | 0 | 0 |  | Vlastní | Indiv | 0 | 0 |  | Práce | Běžná |  |  |  | POL1_
157 | 21999999REV | Revize elektro | spec | 1 |  | 0 |  | 0 |  | 0 | 21 | 0 | 0 | 0 | 0 | 0 |  | Vlastní | Indiv | 0 | 0 |  | Práce | Běžná |  |  |  | POL1_
158 | SPCDT101526PA | Rozváděč RA DT1 pro kotelnu dle PD | soubor | 1 |  | 0 |  | 0 |  | 0 | 21 | 0 | 0 | 0 | 0 | 0 |  | Vlastní | Indiv | 0 | 0 |  | Práce | Běžná |  |  |  | POL1_
|  | Nástěnný rozváděč 1000/800/260 | [25 empty] | POP
|  | vypínač 20A - 1ks | [25 empty] | POP
|  | jistič B16A - 1ks | [25 empty] | POP
|  | jistič B10A - 2ks | [25 empty] | POP
|  | jistič B6A - 12ks | [25 empty] | POP
|  | pomocný kontakt BD-H - 7ks | [25 empty] | POP
|  | přepětová ochrana DA 16A - 1ks | [25 empty] | POP
|  | zásuvka modulární 230V/16A - 1ks | [25 empty] | POP
|  | iC60 B16/3 - 1ks | [25 empty] | POP
|  | iMNx 230V - 1ks | [25 empty] | POP
|  | VS 316/24 - 7ks | [25 empty] | POP
|  | pom relé 2x8A, 230V s paticí - 3ks | [25 empty] | POP
|  | pom relé 2x8A, 24V s paticí - 3ks | [25 empty] | POP
|  | bezpečnostní tranformátor 230/24V 130VA - 1ks | [25 empty] | POP
|  | signálka 24V ac/dc red - 1ks | [25 empty] | POP
|  | tlačítkový ovládač 0-1 - 1ks | [25 empty] | POP
|  | ovladač otočný I-0-II - 7ks | [25 empty] | POP
|  | signálka - 1ks | [25 empty] | POP
|  | trub pojistka na DIN lištu - 15ks | [25 empty] | POP
|  | řadová svorkovnice do 2,5mm2 - 92ks | [25 empty] | POP
|  | řadová svorkovnice zž do 2,5mm2 - 15ks | [25 empty] | POP
|  | nulový můstek N na DIN lištu - 1ks | [25 empty] | POP
|  | nulový můstek PE na DIN lištu - 1ks | [25 empty] | POP
|  | průchodková deska 50+35 vstupu - 1ks | [25 empty] | POP
|  | žlaby, DIN lišty, vodiče, popisy | [25 empty] | POP
|  | kusová zkouška | [25 empty] | POP
159 | SPCDT101530PA | Montáž rozváděče DT1 na stěnu vč zapojení | ks | 1 |  | 0 |  | 0 |  | 0 | 21 | 0 | 0 | 0 | 0 | 0 |  | Vlastní | Indiv | 0 | 0 |  | Práce | Běžná |  |  |  | POL1_
160 | SPCMEC202606 | Rozváděč standartní, provozovatel dispečinku MEC MSKraje | kus | 1 |  | 0 |  | 0 |  | 0 | 21 | 0 | 0 | 0 | 0 | 0 |  | Vlastní | Indiv | 0 | 0 |  | Práce | Běžná |  |  |  | POL1_
|  | Dodávka včetně montáže provozovatele dispečinku MSKraje | [25 empty] | POP
|  | rozměry 500x500x250 | [25 empty] | POP
|  | -roterboard Mikrotik řady hEX S | [25 empty] | POP
|  | -PLC WAGO compact controller CC100 | [25 empty] | POP
|  | -připojení do místní sítě LAN musí umožnit a připravit majitel objektu | [25 empty] | POP
161 | 34111030R | Kabel CYKY; instalační; pro pevné uložení ve vnitřních a venk.prostorách v zemi, betonu; Cu plné holé jádro, tvar jádra RE-kulatý jednodrát; počet a průřez žil 3x1,5mm2; počet žil 3; teplota použití -30 až 70 °C; max.provoz.teplota při zkratu 160 °C; min.teplota pokládky -5 °C; průřez vodiče 1,5 mm2; samozhášivý; odolnost vůči UV záření; barva pláště černá | m | 248 |  | 0 |  | 0 |  | 0 | 21 | 0 | 0.00015 | 0.04 | 0 | 0 | SPCM | RTS 26/ I | RTS 26/ I | 0 | 0 |  | Specifikace | Běžná |  |  |  | POL3_
162 | 34121550R | Kabel JYTY; sdělovací; pevné uložení vnitřní; Cu jádra holá; počet žil 2; jmen.prům.jádra 1,00 mm; teplota použití do 70 °C; barva pláště šedá | m | 200 |  | 0 |  | 0 |  | 0 | 21 | 0 | 4e-05 | 0.01 | 0 | 0 | SPCM | RTS 26/ I | RTS 26/ I | 0 | 0 |  | Specifikace | Běžná |  |  |  | POL3_
163 | 34121554R | Kabel JYTY; sdělovací; pevné uložení vnitřní; Cu jádra holá; počet žil 4; jmen.prům.jádra 1,00 mm; teplota použití do 70 °C; barva pláště šedá | m | 240 |  | 0 |  | 0 |  | 0 | 21 | 0 | 7e-05 | 0.02 | 0 | 0 | SPCM | RTS 26/ I | RTS 26/ I | 0 | 0 |  | Specifikace | Běžná |  |  |  | POL3_
164 | 34571092R | Trubka tuhá hrdlová, elektroinstalační; mat. PVC samozhášivé; vnější pr.= 25,0 mm; vnitřní pr.= 22,1 mm; mech.odolnost nízká; mezní hodnota zatížení 320 N/5 cm; teplot.rozsah -25 až 60 °C; stupeň hořlavosti A1-F; použití: vyhovuje zkoušce odolnosti plamene. lze montovat do prostoru nebezpečné zóny 2 v prostředí s nebezpečím výbuchu; délka l = 3 m | m | 20 |  | 0 |  | 0 |  | 0 | 21 | 0 | 0.00011 | 0 | 0 | 0 | SPCM | RTS 26/ I | RTS 26/ I | 0 | 0 |  | Specifikace | Běžná |  |  |  | POL3_
165 | 34572109R | Lišta elektroinstalační vkládací; mat. PVC samozhášivé; Š x V 24 x 22 mm; délka 2,00 m; bílá; stupeň hořlavosti A1-F; teplot.rozsah -5 až 60 °C | m | 24 |  | 0 |  | 0 |  | 0 | 21 | 0 | 0.00021 | 0.01 | 0 | 0 | SPCM | RTS 26/ I | RTS 26/ I | 0 | 0 |  | Specifikace | Běžná |  |  |  | POL3_
166 | 4221851DHFC | Servopohon 24V, 0-10V pro stávající čerpadlové skupiny na R/S | kus | 3 |  | 0 |  | 0 |  | 0 | 21 | 0 | 0.0005 | 0 | 0 | 0 |  | Vlastní | Indiv | 0 | 0 |  | Specifikace | Běžná |  |  |  | POL3_
Díl: | M36 | Montáže měřících a regulačních zařízení |  |  |  | 0 |  | 0 |  | 0 |  | 0 |  | 0 |  | 0 |  |  |  |  | 0 | [6 empty] | DIL
167 | 36401 | Napojení sdílene poruchy regulace | kus | 1 |  | 0 |  | 0 |  | 0 | 21 | 0 | 0 | 0 | 0 | 0 |  | Vlastní | Indiv | 0 | 0 |  | Práce | Běžná |  |  |  | POL1_
168 | 36402 | Napojení komunikačního rozváděče dispečinku MEC | kus | 1 |  | 0 |  | 0 |  | 0 | 21 | 0 | 0 | 0 | 0 | 0 |  | Vlastní | Indiv | 0 | 0 |  | Práce | Běžná |  |  |  | POL1_
169 | 36403 | Montáž servopohonu 24V, 0-10V | kus | 3 |  | 0 |  | 0 |  | 0 | 21 | 0 | 0 | 0 | 0 | 0 |  | Vlastní | Indiv | 0 | 0 |  | Práce | Běžná |  |  |  | POL1_
170 | 36404 | Napojení pl kondenz kotlů a kaskádového regulátoru | soubor | 1 |  | 0 |  | 0 |  | 0 | 21 | 0 | 0 | 0 | 0 | 0 |  | Vlastní | Indiv | 0 | 0 |  | Práce | Běžná |  |  |  | POL1_
171 | 36405 | Napojení čerpadla vč spoj svorkovnice | kus | 5 |  | 0 |  | 0 |  | 0 | 21 | 0 | 0 | 0 | 0 | 0 |  | Vlastní | Indiv | 0 | 0 |  | Práce | Běžná |  |  |  | POL1_
172 | 36406 | Montáž odporového snímače - venkovní, prostorový, do jímky | kus | 8 |  | 0 |  | 0 |  | 0 | 21 | 0 | 0 | 0 | 0 | 0 |  | Vlastní | Indiv | 0 | 0 |  | Práce | Běžná |  |  |  | POL1_
173 | 36407 | Montáž termostu omezovacího | kus | 2 |  | 0 |  | 0 |  | 0 | 21 | 0 | 0 | 0 | 0 | 0 |  | Vlastní | Indiv | 0 | 0 |  | Práce | Běžná |  |  |  | POL1_
174 | 36408 | Montáž snímač zaplavení | kus | 1 |  | 0 |  | 0 |  | 0 | 21 | 0 | 0 | 0 | 0 | 0 |  | Vlastní | Indiv | 0 | 0 |  | Práce | Běžná |  |  |  | POL1_
175 | 36409 | Montáž detektoru plynu a CO | kus | 3 |  | 0 |  | 0 |  | 0 | 21 | 0 | 0 | 0 | 0 | 0 |  | Vlastní | Indiv | 0 | 0 |  | Práce | Běžná |  |  |  | POL1_
Díl: | M99 | Ostatní práce "M" |  |  |  | 0 |  | 0 |  | 0 |  | 0 |  | 0 |  | 0 |  |  |  |  | 0 | [6 empty] | DIL
176 | 9901 | Oživení a provedení zkoušek MaR | hod | 51 |  | 0 |  | 0 |  | 0 | 21 | 0 | 0 | 0 | 0 | 0 |  | Vlastní | Indiv | 0 | 0 |  | Práce | Běžná |  |  |  | POL1_
177 | 9902 | Dokumentace DSPS MaR | spec | 1 |  | 0 |  | 0 |  | 0 | 21 | 0 | 0 | 0 | 0 | 0 |  | Vlastní | Indiv | 0 | 0 |  | Práce | Běžná |  |  |  | POL1_
178 | 9903 | Dokumentace DSPS vytápění | spec | 1 |  | 0 |  | 0 |  | 0 | 21 | 0 | 0 | 0 | 0 | 0 |  | Vlastní | Indiv | 0 | 0 |  | Práce | Běžná |  |  |  | POL1_
179 | 9904 | Test 1:1 MaR | hod | 51 |  | 0 |  | 0 |  | 0 | 21 | 0 | 0 | 0 | 0 | 0 |  | Vlastní | Indiv | 0 | 0 |  | Práce | Běžná |  |  |  | POL1_
Díl: | M22 | Montáž sdělovací a zabezp. techniky |  |  |  | 0 |  | 0 |  | 0 |  | 0 |  | 0 |  | 0 |  |  |  |  | 30.3 | [6 empty] | DIL
180 | 220110346R00 | Štítek kabelový | kus | 66 |  | 0 |  | 0 |  | 0 | 21 | 0 | 1e-05 | 0 | 0 | 0 |  | RTS 26/ I | RTS 26/ I | 0.08 | 5.28 |  | Práce | Běžná |  |  |  | POL1_
181 | 222612213R00 | Integrace datového přenosu pro komunikaci s MODBUS/BACnet/M-Bus/ | DB | 18 |  | 0 |  | 0 |  | 0 | 21 | 0 | 0 | 0 | 0 | 0 |  | RTS 26/ I | RTS 26/ I | 1.39 | 25.02 |  | Práce | Běžná |  |  |  | POL1_
182 | 220101 | Kompaktni automatizacni stanice 24x(80x) I/O | ks | 1 |  | 0 |  | 0 |  | 0 | 21 | 0 | 0 | 0 | 0 | 0 |  | Vlastní | Indiv | 0 | 0 |  | Práce | Běžná |  |  |  | POL1_
|  | Island Bus | [25 empty] | POP
|  | Modbus RTU/TCP | [25 empty] | POP
|  | BACnet MS/TP | [25 empty] | POP
|  | M-BUS, BACnet IP | [25 empty] | POP
183 | 220102 | Modul digit výstupů 6x DO | ks | 1 |  | 0 |  | 0 |  | 0 | 21 | 0 | 0 | 0 | 0 | 0 |  | Vlastní | Indiv | 0 | 0 |  | Práce | Běžná |  |  |  | POL1_
184 | 220103 | Modul digit vstupů 8x DI | ks | 1 |  | 0 |  | 0 |  | 0 | 21 | 0 | 0 | 0 | 0 | 0 |  | Vlastní | Indiv | 0 | 0 |  | Práce | Běžná |  |  |  | POL1_
185 | 220104 | Modul digit vstupů 16x DI | ks | 1 |  | 0 |  | 0 |  | 0 | 21 | 0 | 0 | 0 | 0 | 0 |  | Vlastní | Indiv | 0 | 0 |  | Práce | Běžná |  |  |  | POL1_
186 | 220105 | Konverter M-Bus/Modbus RS485 | ks | 1 |  | 0 |  | 0 |  | 0 | 21 | 0 | 0 | 0 | 0 | 0 |  | Vlastní | Indiv | 0 | 0 |  | Práce | Běžná |  |  |  | POL1_
187 | 220106 | Dotykovy panel 7" , vestav BACnet/IP client, web server | ks | 1 |  | 0 |  | 0 |  | 0 | 21 | 0 | 0 | 0 | 0 | 0 |  | Vlastní | Indiv | 0 | 0 |  | Práce | Běžná |  |  |  | POL1_
188 | 220107 | Venkovni čidlo Ni1000 -50..+70°C | ks | 2 |  | 0 |  | 0 |  | 0 | 21 | 0 | 0 | 0 | 0 | 0 |  | Vlastní | Indiv | 0 | 0 |  | Práce | Běžná |  |  |  | POL1_
189 | 220108 | Přiložné teplotní čidlo Ni1000 -30..+130°C | ks | 4 |  | 0 |  | 0 |  | 0 | 21 | 0 | 0 | 0 | 0 | 0 |  | Vlastní | Indiv | 0 | 0 |  | Práce | Běžná |  |  |  | POL1_
190 | 220109 | Kabelové teplotní čidlo Ni1000, 2m, -25..+95°C | ks | 1 |  | 0 |  | 0 |  | 0 | 21 | 0 | 0 | 0 | 0 | 0 |  | Vlastní | Indiv | 0 | 0 |  | Práce | Běžná |  |  |  | POL1_
191 | 220110 | Omezovací termostat 15-95°C, nastav žádáné hodnoty | ks | 2 |  | 0 |  | 0 |  | 0 | 21 | 0 | 0 | 0 | 0 | 0 |  | Vlastní | Indiv | 0 | 0 |  | Práce | Běžná |  |  |  | POL1_
192 | 220112 | Měřič tepla 3,5 m3/h, 5/4", čidla 1,5m, baterie, M-Bus | ks | 2 |  | 0 |  | 0 |  | 0 | 21 | 0 | 0 | 0 | 0 | 0 |  | Vlastní | Indiv | 0 | 0 |  | Práce | Běžná |  |  |  | POL1_
193 | 220113 | Měřič tepla 6 m3/h, 5/4", čidla 1,5m, baterie, M-Bus | ks | 2 |  | 0 |  | 0 |  | 0 | 21 | 0 | 0 | 0 | 0 | 0 |  | Vlastní | Indiv | 0 | 0 |  | Práce | Běžná |  |  |  | POL1_
194 | 220114 | Kulový ventil se závitem M10x1 pro čidlo měřiče tepla | ks | 4 |  | 0 |  | 0 |  | 0 | 21 | 0 | 0 | 0 | 0 | 0 |  | Vlastní | Indiv | 0 | 0 |  | Práce | Běžná |  |  |  | POL1_
195 | 220115 | ModBus data z převodu na MEC 6 měsíců záloha | ks | 1 |  | 0 |  | 0 |  | 0 | 21 | 0 | 0 | 0 | 0 | 0 |  | Vlastní | Indiv | 0 | 0 |  | Práce | Běžná |  |  |  | POL1_
196 | 220116 | M-Bus komunikační modul pro vodoměry | ks | 2 |  | 0 |  | 0 |  | 0 | 21 | 0 | 0 | 0 | 0 | 0 |  | Vlastní | Indiv | 0 | 0 |  | Práce | Běžná |  |  |  | POL1_
197 | 220117 | Programové vybavení (BI body) | DB | 54 |  | 0 |  | 0 |  | 0 | 21 | 0 | 0 | 0 | 0 | 0 |  | Vlastní | Indiv | 0 | 0 |  | Práce | Běžná |  |  |  | POL1_
198 | 220118 | Webová aplikace technologie | DB | 54 |  | 0 |  | 0 |  | 0 | 21 | 0 | 0 | 0 | 0 | 0 |  | Vlastní | Indiv | 0 | 0 |  | Práce | Běžná |  |  |  | POL1_
199 | 220119 | Venkovní čidlo kaskáda regulace pro nadřazený systém | kus | 1 |  | 0 |  | 0 |  | 0 | 21 | 0 | 0 | 0 | 0 | 0 |  | Vlastní | Indiv | 0 | 0 |  | Práce | Běžná |  |  |  | POL1_
200 | 220120 | Převodník BUS kotle pro komunikaci | kus | 2 |  | 0 |  | 0 |  | 0 | 21 | 0 | 0 | 0 | 0 | 0 |  | Vlastní | Indiv | 0 | 0 |  | Práce | Běžná |  |  |  | POL1_
201 | 220121 | Čidlo příložné referenční pro kaskádovou regulaci, informativní | kus | 1 |  | 0 |  | 0 |  | 0 | 21 | 0 | 0 | 0 | 0 | 0 |  | Vlastní | Indiv | 0 | 0 |  | Práce | Běžná |  |  |  | POL1_
202 | 220122 | Kaskádová regulace v boxu, propojená, příprava na rychlou montáž - ovládání 0-10V z nadř. systému | kus | 1 |  | 0 |  | 0 |  | 0 | 21 | 0 | 0 | 0 | 0 | 0 |  | Vlastní | Indiv | 0 | 0 |  | Práce | Běžná |  |  |  | POL1_
203 | 220123 | Dvoustupnový detektor CO, 2x binární výstup | kus | 1 |  | 0 |  | 0 |  | 0 | 21 | 0 | 0 | 0 | 0 | 0 |  | Vlastní | Indiv | 0 | 0 |  | Práce | Běžná |  |  |  | POL1_
204 | 220124 | Dvoustupnový detektor horlavých plynů, 2x binární výstup | kus | 2 |  | 0 |  | 0 |  | 0 | 21 | 0 | 0 | 0 | 0 | 0 |  | Vlastní | Indiv | 0 | 0 |  | Práce | Běžná |  |  |  | POL1_
205 | 220125 | Hladinový spínač - snímač zaplavení | kus | 1 |  | 0 |  | 0 |  | 0 | 21 | 0 | 0 | 0 | 0 | 0 |  | Vlastní | Indiv | 0 | 0 |  | Práce | Běžná |  |  |  | POL1_
206 | 220126 | Převodník OCI Modbus pro stavy poruchy | kus | 1 |  | 0 |  | 0 |  | 0 | 21 | 0 | 0 | 0 | 0 | 0 |  | Vlastní | Indiv | 0 | 0 |  | Práce | Běžná |  |  |  | POL1_
207 | 220127 | Snimač tlaku 0-10bar, 0-10VDC vč montáže | kus | 1 |  | 0 |  | 0 |  | 0 | 21 | 0 | 0 | 0 | 0 | 0 |  | Vlastní | Indiv | 0 | 0 |  | Práce | Běžná |  |  |  | POL1_
Díl: | ON | Ostatní náklady |  |  |  | 0 |  | 0 |  | 0 |  | 0 |  | 0 |  | 0 |  |  |  |  | 0 | [6 empty] | DIL
208 | 999801 | Přesun hmot pro specifikaci MaR a elektro oddíly M21,22,36 | spec | 1 |  | 0 |  | 0 |  | 0 | 21 | 0 | 0 | 0 | 0 | 0 |  | Vlastní | Indiv | 0 | 0 |  | Práce | Běžná |  |  |  | POL1_
209 | 999901 | Dokumentace skutečného provedení |  | 1 |  | 0 |  | 0 |  | 0 | 21 | 0 | 0 | 0 | 0 | 0 |  | Vlastní | Indiv | 0 | 0 |  | Práce | Běžná |  |  |  | POL1_
210 | 999902 | Výrobní dokumentace |  | 1 |  | 0 |  | 0 |  | 0 | 21 | 0 | 0 | 0 | 0 | 0 |  | Vlastní | Indiv | 0 | 0 |  | Práce | Běžná |  |  |  | POL1_
211 | 999903 | Zařízení staveniště, náklady na provoz, zřízení a odstranění |  | 1 |  | 0 |  | 0 |  | 0 | 21 | 0 | 0 | 0 | 0 | 0 |  | Vlastní | Indiv | 0 | 0 |  | Práce | Běžná |  |  |  | POL1_
|  | Zajištění bezpečného příjezdu a přístupu na staveniště včetně dopravního značení a potřebných souhlasů a rozhodnutí s vybudováním zařízení staveniště, náklady na připojení staveniště na energie, vytýčení obvodu staveniště, oplocení a zebezpečení prostoru staveniště proti neopravněnemu vstupu. | [25 empty] | POP | Zajištění bezpečného příjezdu a přístupu na staveniště včetně dopravního značení a potřebných souhlasů a rozhodnutí s vybudováním zařízení staveniště, náklady na připojení staveniště na energie, vytýčení obvodu staveniště, oplocení a zebezpečení prostoru staveniště proti neopravněnemu vstupu.
POP
|  | Náklady a polpatky spojene s užívaním veř.ploch a rostranství včteně užívaní ploch v souvislosti s uložením staveb.materiálu nebo staveb.odpadu. | [25 empty] | POP | Náklady a polpatky spojene s užívaním veř.ploch a rostranství včteně užívaní ploch v souvislosti s uložením staveb.materiálu nebo staveb.odpadu.
POP
|  | Nakldy na vybaveni staveniště, naklady na spotřebovanou energii provozem zařízení staveniště, naklady na uklid staveniště a příjezd.komunikací ke staveništi, opatření k zabránění nadměr.zatěžování zařízení staveniště a jeho okolí prachem, níklady zařízení staveniště pro uvedení do původního stavu. | [25 empty] | POP | Nakldy na vybaveni staveniště, naklady na spotřebovanou energii provozem zařízení staveniště, naklady na uklid staveniště a příjezd.komunikací ke staveništi, opatření k zabránění nadměr.zatěžování zařízení staveniště a jeho okolí prachem, níklady zařízení staveniště pro uvedení do původního stavu.
212 | 999904 | Inženýrská činnost |  | 1 |  | 0 |  | 0 |  | 0 | 21 | 0 | 0 | 0 | 0 | 0 |  | Vlastní | Indiv | 0 | 0 |  | Práce | Běžná |  |  |  | POL1_
|  | Zkoušky potřebné pro uvedení do provozu | [25 empty] | POP
|  | Oživení, odzkoušení, nastavení | [25 empty] | POP
|  | Zaškolení obsluhy | [25 empty] | POP
|  | Provozní deníky | [25 empty] | POP
|  | Revize a tlakové zkoušky | [25 empty] | POP
213 | 999905 | Kooperace s objednavatelem pro přívod INTNET připojení do MaR | spec | 1 |  | 0 |  | 0 |  | 0 | 21 | 0 | 0 | 0 | 0 | 0 |  | Vlastní | Indiv | 0 | 0 |  | Práce | Běžná |  |  |  | POL1_
[26 empty] | 12 | 21 | DPH
| Celkem |  |  |  |  | 0 | [19 empty] | 0 | 0 | SUM
END
Note on S6: Jedná se o informaci, zda se jedná o položku, která je do rozpočtu zadána z cenové soustavy RTS, nebo vlastní.
Note on T6: Jedná se o název CÚ, která je zadána u položky rozpočtu